## Каталог
АКВАТЕРМ — каталог инженерного оборудования
akvaterm.su · undefined · +7 (343) 345-27-08 · Екатеринбург, ул. Блюхера, 88, офис 303
Цены и наличие — по запросу: инженер подготовит КП под вашу задачу в рабочее время (Пн–Пт 9:00–18:00).
Сформирован: 24.07.2026 · позиций: 540
№ | Категория | Бренд | Наименование | Тип | Рабочие среды | Характеристики | Страница на сайте
1 | Насосы | CNP | CNP CDLK | Полупогружные вертикальные многоступенчатые центробежные насосы | Вода | Расход: до 55 м³/ч; Напор: до 309 м; Мощность: до 45 кВт; Темп.: -15 °С ~ +70 °С - стандартное температурное исполнение; -15 °С ~ +105 °С - высокотемпературное исполнение; Давление: до 30 бар; Об/мин: 2900 об/мин; Класс энергоэфф.: IE3; Защита: IP55; Присоединение: CDLK 1~20 - резьба, CDLK 32~42 - фланец; Материал: головная часть из чугуна HT200/QT500, проточная часть из нержавеющей стали SS304 | akvaterm.su/equipment#pump-cnp-cdlk
2 | Насосы | CNP | CNP CDM | Высокоэффективные вертикальные многоступенчатые центробежные насосы с патрубками в одну линию («in-line») | Вода | Расход: до 270 м³/ч; Напор: до 412 м; Мощность: до 200 кВт; Темп.: -15 °С ~ +70 °С - стандартное температурное исполнение; -15 °С ~ +120 °С - высокотемпературное исполнение; Давление: до 40 бар; Об/мин: 2900 об/мин; Класс энергоэфф.: до 0,55кВт - IE2, от 0,75 кВт - IE3; Защита: IP55; Присоединение: круглый фланец (стандартное исполнение), овальный фланец (до CDM10 включительно); Материал: входная/выходная камеры, основание, крышка и фонарь - чугун HT200/QT500; остальные элементы - нержавеющая сталь SS304 | akvaterm.su/equipment#pump-cnp-cdm
3 | Насосы | CNP | CNP CHL | Горизонтальные многоступенчатые центробежные насосы | Вода | Расход: до 28 м³/ч; Напор: до 64 м; Мощность: до 4 кВт; Темп.: -15 °С ~ +70 °С - стандартное температурное исполнение; -15 °С ~ +105 °С - высокотемпературное исполнение; Давление: до 10 бар; Об/мин: 2900 об/мин; Класс энергоэфф.: IE2; Защита: IP55; Материал: входная/выходная камера, проточная часть из нержавеющей стали SS304 | akvaterm.su/equipment#pump-cnp-chl
4 | Насосы | CNP | CNP CK | Механические электромагнитные мембранные дозирующие насосы | Вода | Расход: до 110 л/ч; Мощность: до 40 Вт; Регулировка подачи: 0–100 %; Давление: до 16 бар; Режим управления: ручной / автоматический; Питание: однофазное, 220 В / 50 Гц; Присоединение: шланговое; Материал: гидравлическая часть - полипропилен (PP) / ПВДФ (PVDF); диафрагма - тефлон; шарик - керамика; уплотнения - FPM / EPDM | akvaterm.su/equipment#pump-cnp-ck
5 | Насосы | CNP | CNP CMS(L) | Циркуляционные насосы с «мокрым ротором» | Вода, Гликоль | Расход: до 50 м³/ч; Напор: до 16 м; Мощность: до 1.3 кВт; Темп.: +2 °С ~ +110 °С; Давление: до 10 бар; Защита: IP42/IP44; Материал: корпус - чугун, рабочее колесо - пластик/нержавеющая сталь, вал - керамика/нержавеющая сталь | akvaterm.su/equipment#pump-cnp-cms-l
6 | Насосы | CNP | CNP HCM | Однонасосные установки повышения давления | Вода | Темп.: -15…+70 °C (+105 °C по запросу); Давление: до 10 бар; Питание: 1×230 В (PD SS); Присоединение: резьбовое трубное соединение; Комплектация: насосная установка HCM на базе горизонтального многоступенчатого насоса в комплектации с контроллером PD SS, мембранным баком объёмом 8 л (поставляется отдельной позицией, не в сборе), манометром и датчиком давления | akvaterm.su/equipment#pump-cnp-hcm
7 | Насосы | CNP | CNP JM | Модуль с жокей-насосом | Вода | Расход: до 4.4 м³/ч; Напор: до 160 м; Мощность: до 3 кВт; Темп.: от +5 до +70 °С; Об/мин: 2900 об/мин; Класс энергоэфф.: IE3; Защита: IP55; Присоединение: фланцевое, DN25; Питание: трёхфазное | akvaterm.su/equipment#pump-cnp-jm
8 | Насосы | CNP | CNP LLT(S) | Вертикальные одноступенчатые циркуляционные насосы в одну линию («in-line») | Вода, Гликоль | Расход: до 480 м³/ч; Напор: до 14 м; Мощность: до 15 кВт; Темп.: -15 °С ~ +100 °С; Давление: до 6 бар; Об/мин: 2900 и 1500 об/мин; Класс энергоэфф.: IE2, IE3; Защита: IP56; Материал: корпус чугун, рабочие колеса из нерж. стали SS304 | akvaterm.su/equipment#pump-cnp-llt-s
9 | Насосы | CNP | CNP MS | Горизонтальные центробежные насосы нормального всасывания из нержавеющей стали | Вода | Расход: до 27 м³/ч; Напор: до 29 м; Мощность: до 2.2 кВт; Темп.: -10 °С ~ +85 °С; Давление: до 8 бар; Об/мин: 2900 об/мин; Класс энергоэфф.: IE2; Защита: IP55; Материал: корпус и рабочее колесо из нерж. стали SS304 (SS316 - по запросу) | akvaterm.su/equipment#pump-cnp-ms
10 | Насосы | CNP | CNP NES | Консольно-моноблочные центробежные насосы нормального всасывания по стандарту EN733/DIN24255 | Вода | Расход: до 1100 м³/ч; Напор: до 150 м; Мощность: до 160 кВт; Темп.: -15 °С ~ +110 °С; Давление: до 16 бар; Об/мин: 2900 и 1450 об/мин; Класс энергоэфф.: IE2; Защита: IP55; Материал: корпус и рабочее колесо из чугуна | akvaterm.su/equipment#pump-cnp-nes
11 | Насосы | CNP | CNP NESO | Консольные центробежные насосы нормального всасывания по стандарту EN733 | Вода | Расход: до 1400 м³/ч; Напор: до 160 м; Мощность: до 160 кВт; Темп.: -15 °С ~ +110 °С; Давление: до 16 бар; Об/мин: 2900 и 1450 об/мин; Класс энергоэфф.: IE2; Защита: IP55; Материал: корпус и рабочее колесо из чугуна | akvaterm.su/equipment#pump-cnp-neso
12 | Насосы | CNP | CNP NIS | Консольно-моноблочные центробежные насосы нормального всасывания по стандарту ISO 2858 | Вода | Расход: до 1200 м³/ч; Напор: до 160 м; Мощность: до 200 кВт; Темп.: -15 °С ~ +110 °С; Давление: до 16 бар; Класс энергоэфф.: IE3; Защита: IP55; Материал: корпус и рабочее колесо из чугуна | akvaterm.su/equipment#pump-cnp-nis
13 | Насосы | CNP | CNP NISO | Консольные центробежные насосы нормального всасывания по стандарту ISO 2858 | Вода | Расход: до 1200 м³/ч; Напор: до 160 м; Мощность: до 200 кВт; Темп.: -15 °С ~ +110 °С; Давление: до 16 бар; Класс энергоэфф.: IE3; Защита: IP55; Материал: корпус и рабочее колесо из нержавеющей стали SS304/SS316 | akvaterm.su/equipment#pump-cnp-niso
14 | Насосы | CNP | CNP NPW | Компактные канализационные насосные станции | Вода | Расход: до 78 м³/ч; Напор: до 44 м; Мощность: до 3 кВт; Темп.: до +40 °С; Материал: бак - инженерный пластик; корпус насоса - чугун | akvaterm.su/equipment#pump-cnp-npw
15 | Насосы | CNP | CNP PBS | Насосные установки повышения давления (УПД) | Вода | Темп.: от +5 до +70 °С (+110 °С по запросу); Давление: 16 бар (25 бар по запросу); Питание: 3×380 В; Комплектация: 2-4 насоса CDM, соединенные параллельно и смонтированные на общей раме-основании, всасывающий и напорный коллектора из нержавеющей стали, обратные клапаны, шаровые краны или поворотные затворы до и после каждого насоса… | akvaterm.su/equipment#pump-cnp-pbs
16 | Насосы | CNP | CNP PFFS | Автоматические установки пожаротушения | Вода | Темп.: от +5 до +70 °С (+110 °С по запросу); Давление: 16 бар (25 бар по запросу); Питание: 3×380 В; Комплектация: В стандартной комплектации насосная установка пожаротушения PFFS состоит из двух вертикальных многоступенчатых насосов CDM, установленных параллельно, всасывающего и напорного коллекторов из нержавеющей стали SS304, смонтированных на единой раме основания… | akvaterm.su/equipment#pump-cnp-pffs
17 | Насосы | CNP | CNP QY | Самовсасывающие вихревые насосы флотаторы | Вода | Расход: до 18 м³/ч; Напор: до 70 м; Мощность: до 7,5 кВт; Темп.: -10 °С ~ +105 °С; Класс энергоэфф.: IE2; Защита: IP55; Материал: нерж. ст. AISI 304 | akvaterm.su/equipment#pump-cnp-qy
18 | Насосы | CNP | CNP SDS | Погружные дренажные насосы | Вода | Расход: до 150 м³/ч; Напор: до 48 м; Мощность: до 11 кВт; Темп.: до +40 °С; Защита: IP68; Материал: корпус - нержавеющая сталь, рабочее колесо - высокопрочный чугун | akvaterm.su/equipment#pump-cnp-sds
19 | Насосы | CNP | CNP SHP | Погружные электронасосы для сточных вод с высоким напором | Вода | Расход: до 300 м³/ч; Напор: до 83 м; Мощность: до 75 кВт; Темп.: до +40 °С; Давление: до 10 бар; Об/мин: 2900 об/мин; Защита: IP68; Материал: проточная часть, рабочие колеса из чугуна | akvaterm.su/equipment#pump-cnp-shp
20 | Насосы | CNP | CNP SJ | Многоступенчатые погружные скважинные насосные агрегаты с проточной частью из нерж. стали для скважин 4, 6, 8 и 10 дюймов | Вода | Расход: до 240 м³/ч; Напор: до 380 м; Мощность: до 110 кВт; Темп.: до +25 °С; Давление: до 38 бар; Об/мин: 2900 об/мин; Класс энергоэфф.: не классифицируются; Защита: IP68; Материал: корпус, вал, рабочее колесо – нержавеющая сталь | akvaterm.su/equipment#pump-cnp-sj
21 | Насосы | CNP | CNP SM | Вертикальные многоступенчатые погружные скважинные насосы из нержавеющей стали с пластиковыми рабочими колёсами для скважин диаметром 3; 3,5; 4; 6 дюймов. | Вода | Расход: до 45 м³/ч; Напор: до 450 м; Мощность: до 15 кВт; Темп.: до +35 °С; Давление: до 46 бар; Об/мин: 2900 об/мин; Класс энергоэфф.: не классифицируются; Защита: IP68; Материал: насос из нерж. стали AISI 304/201 с рабочими колесами из термопластика POM (ПОМ - полиоксиметилен), материал входного/выходного патрубков зависит от исполнения | akvaterm.su/equipment#pump-cnp-sm
22 | Насосы | CNP | CNP SMM | Консольно-моноблочные центробежные насосы нормального всасывания по стандарту ISO2858 | Вода | Расход: до 1800 м³/ч; Напор: до 160 м; Мощность: до 315 кВт; Темп.: -15 °С ~ +110 °С (стандарт); Давление: 16 бар (стандарт); Об/мин: 2900 и 1450 об/мин; Класс энергоэфф.: IE2; Защита: IP55; Материал: корпус и рабочее колесо из чугуна (стандарт) | akvaterm.su/equipment#pump-cnp-smm
23 | Насосы | CNP | CNP SP | Самовсасывающие незасоряемые насосы для отвода загрязненных сточных вод | Вода | Расход: до 750 м³/ч; Напор: до 38 м; Мощность: до 90 кВт; Темп.: 0 °С ~ +40 °С; Класс энергоэфф.: IE2; Защита: IP55; Материал: корпус - серый чугун, рабочее колесо - нержавеющая сталь, высокопрочный чугун | akvaterm.su/equipment#pump-cnp-sp
24 | Насосы | CNP | CNP SZ | Горизонтальные одноступенчатые центробежные насосы нормального всасывания из фторпласта | Вода | Расход: до 60 м³/ч; Напор: до 54 м; Мощность: до 18.5 кВт; Темп.: -15 °С ~ +120 °С, (материал F26 - до +100 °С); Давление: до 10 бар; Об/мин: 2900 об/мин; Класс энергоэфф.: IE2; Защита: IP55; Материал: корпус и рабочее колесо из фторпласта | akvaterm.su/equipment#pump-cnp-sz
25 | Насосы | CNP | CNP TD | Вертикальные одноступенчатые циркуляционные насосы в одну линию («in-line») | Вода, Гликоль | Расход: до 1200 м³/ч; Напор: до 86 м; Мощность: до 200 кВт; Темп.: -15 °С…+110 °С (допустимо до +130 °С в течение короткого периода времени); Давление: до 16 бар; Об/мин: 2900 и 1450 об/мин; Класс энергоэфф.: IE3; Защита: IP55; Материал: TD(I) - корпус, рабочие колеса из нерж. стали SS304, TD - корпус, рабочие колеса из чугуна | akvaterm.su/equipment#pump-cnp-td
26 | Насосы | CNP | CNP WLT | Высокорасходные горизонтальные одноступенчатые центробежные насосы нормального всасывания | Вода | Расход: до 480 м³/ч; Напор: до 12 м; Мощность: до 15 кВт; Темп.: -15 °С ~ +100 °С; Давление: до 6 бар; Класс энергоэфф.: IE2/IE3; Защита: IP56; Материал: рабочее колесо из нерж. стали SS304; WLT - корпус насоса из чугуна, WLTS - корпус насоса из чугуна, WLTSF - корпус насоса из нержавеющей стали SS304 | akvaterm.su/equipment#pump-cnp-wlt
27 | Насосы | CNP | CNP WQ | Погружные электронасосы для отвода канализационных сточных вод | Вода | Расход: до 2800 м³/ч; Напор: до 60 м; Мощность: до 75 кВт; Темп.: до +40 °С; Давление: до 10 бар; Об/мин: 2900, 1450 об/мин; Защита: IP68; Материал: проточная часть, рабочие колеса из чугуна | akvaterm.su/equipment#pump-cnp-wq
28 | Насосы | CNP | CNP ZM | Консольно-моноблочные центробежные насосы нормального всасывания штампованные | Вода | Расход: до 210 м³/ч; Напор: до 104 м; Мощность: до 75 кВт; Темп.: -20 °С ~ +100 °С; Давление: до 10 бар; Об/мин: 2900 об/мин; Класс энергоэфф.: IE3; Защита: IP55; Материал: корпус и рабочее колесо из нерж. стали SS304 | akvaterm.su/equipment#pump-cnp-zm
29 | Насосы | CNP | CNP ZW | Самовсасывающие малозасоряемые насосы для отвода сточных вод | Вода | Расход: до 360 м³/ч; Напор: до 48 м; Мощность: до 30 кВт; Темп.: 0 °С ~ +40 °С; Давление: до 10 бар; Класс энергоэфф.: IE3; Защита: IP55; Материал: проточная часть из чугуна, из нержавеющей стали | akvaterm.su/equipment#pump-cnp-zw
30 | Насосы | АДЛ | АДЛ ВМН | Вертикальные многоступенчатые насосы для чистых жидкостей на основе воды. Оборудованы износостойкими подшипниками. | Вода | Подача: до 3,5 м³/ч; Напор: до 232 м; Темп.: от -20 до +120 °С; Среда: Невязкие, негорючие, невзрывоопасные, не содержащие твердых включений и волокон жидкости | akvaterm.su/equipment#pump-adl-vmn
31 | Насосы | АДЛ | АДЛ ДСН/ПСН | Погружной дренажный насос в качестве блочного агрегата, для мобильной установки в погруженном и непогруженном состоянии. | Вода | Подача: ДСН: 27–156 м³/ч; ПСН: 99–192 м³/ч; Ду / PN: ДСН: PN 6–10, DN 50–150; ПСН: DN 80–150; Среда: сточные воды, вода | akvaterm.su/equipment#pump-adl-dsn-psn
32 | Насосы | АДЛ | АДЛ КНВС | Консольный насос, соединяющийся с ЭД посредством муфты. Имеет высокую производительность и напор, отличается малошумной работой. | Вода | Подача: 375 м³/ч; Напор: до 57 м; Мощность: 55 кВт; Темп.: до +90 °С; Среда: сточные воды, вода | akvaterm.su/equipment#pump-adl-knvs
33 | Насосы | АДЛ | АДЛ КС | Полностью затапливаемый погружной насос для отвода сточных вод для стационарной и мобильной установки в погруженном состоянии, для перекачивания загрязненной воды, сточных вод с фекалиями (область применения согласно (DIN) EN 12050-1) и неочищенных сточных вод. Агрегат выполнен полностью из серого чугуна. | Вода | Подача: 120–300 м³/ч; Напор: 16-21 м; Присоединение: под шланг; Среда: сточные воды, вода | akvaterm.su/equipment#pump-adl-ks
34 | Насосы | АДЛ | АДЛ НПН | Погружные насосы из нержавеющей стали AISI 304 (AISI 316). Имеют фланцевое и резьбовое исполнение. Насосы снабжаются электродвигателями с IP68 в трехфазном и однофазном варианте. Также есть исполнение с поплавковым выключателем у однофазных двигателей. | Вода | Подача: 14–48 м³/ч; Напор: 9-17 м; Среда: сточные воды, вода | akvaterm.su/equipment#pump-adl-npn
35 | Насосы | АДЛ | АДЛ ЦНВ | Центробежные насосы с вертикальным расположением вала. | Вода | Подача: до 1200 м³/ч; Напор: до 85 м; Давление: 16 бар; Темп.: до +90 °С (+120 °С по запросу); Среда: Невязкие, негорючие, невзрывоопасные, химически неактивные, не содержащие твердых включений и волокон жидкости | akvaterm.su/equipment#pump-adl-cnv
36 | Насосы | АДЛ | АДЛ AMT | Центробежные насосы с мокрым ротором и вертикальным расположением вала. | Вода, Гликоль | Подача: до 4,5 м³/ч; Напор: до 7,66 м; Давление: 10 бар; Темп.: до +110 °С; Среда: вода, водно-гликолевая смесь | akvaterm.su/equipment#pump-adl-amt
37 | Насосы | АДЛ | АДЛ AMTD | Центробежные насосы с мокрым ротором и вертикальным расположением вала. | Вода |  | akvaterm.su/equipment#pump-adl-amtd
38 | Насосы | АДЛ | АДЛ LHN | Центробежные насосы с мокрым ротором и вертикальным расположением вала. | Вода, Гликоль | Подача: до 80 м³/ч; Напор: до 19 м; Давление: 10 бар; Темп.: до +100 °С; Среда: водно-гликолевая смесь, вода | akvaterm.su/equipment#pump-adl-lhn
39 | Насосы | АДЛ | АДЛ LHND | Центробежные насосы с мокрым ротором и вертикальным расположением вала. | Вода, Гликоль | Подача: 10,8–120 м³/ч; Напор: 3,5-19,5 м; Давление: 6-10 бар; Темп.: до +100 °С; Среда: вода, водно-гликолевая смесь | akvaterm.su/equipment#pump-adl-lhnd
40 | Насосы | Wilo | Wilo Atmos GIGA-N | Одноступенчатый низконапорный центробежный насос с осевым всасыванием, установленный на опорной раме | Вода, Гликоль | Ду: от DN32 до DN150; Давление: 16 бар; Темп.: от -20 °C до +140 °C; Подключение: 3~400 В, 50 Гц; Защита: IP55; Среда: Перекачивание воды и водогликолевых смесей без абразивных включений в системах отопления, кондиционирования и охлаждения. Для перекачивания в системах орошения, в оборудовании для зданий и сооружений, во всех отраслях промышленности, на электростанциях и т. д. | akvaterm.su/equipment#pump-wilo-atmos-giga-n
41 | Насосы | Wilo | Wilo CO-BL../SK-FFS | Полностью проверенная и готовая к подключению модульная насосная установка с параллельно подключенными центробежными насосами с сухим ротором серии BL, включая прибор управления SK-FFS | Вода | Давление на входе: определяется из условия обеспечения бескавитационной работы насосов, входящих в состав установки; Давление: 16 бар; Темп.: от +5 °C до +50 °C; Подключение: 3~400 В ± 10 %, 50 Гц; Ду: DN80–DN300; Среда: Для подачи воды в водяные автоматические установки пожаротушения и для внутреннего противопожарного водопровода в жилых, офисных и административных зданиях, а также в гостиницах, больницах, торговых центрах и промышленных системах. | akvaterm.su/equipment#pump-wilo-co-bl-sk-ffs
42 | Насосы | Wilo | Wilo CO-IPN..SK-FFS | Моноблочная автоматическая насосная установка поддержания давления (АУПД) | Вода | Давление на входе: определяется из условия обеспечения бескавитационной работы насосов, входящих в состав установки; Давление: 16 бар; Темп.: от +5 °C до +50 °C; Подключение: 3~400 В ± 10 %, 50 Гц; Ду: DN80–DN250 | akvaterm.su/equipment#pump-wilo-co-ipn-sk-ffs
43 | Насосы | Wilo | Wilo CO-MVL../S-R-PKS | Моноблочная автоматическая насосная установка поддержания давления (АУПД) | Вода, Гликоль | Давление на входе: 10 бар; Давление: 16 или 25 бар в зависимости от типа установки; Темп.: от +5 °C до +90 °C; Подключение: 3~400 В, 50 Гц; Присоединение: резьбовое G 1½; Среда: водогликолевые смеси (макс. 50%) или вода без абразивных, длинноволокнистых частиц и других примесей, оказывающих механическое или химическое воздействие на материалы установки, соприкасающиеся с перекачиваемой водой | akvaterm.su/equipment#pump-wilo-co-mvl-s-r-pks
44 | Насосы | Wilo | Wilo CO-MVL../SK-FFS | Готовая к подключению модульная насосная установка для водяных автоматических установок пожаротушения и внутреннего противопожарного водопровода | Вода | Давление на входе: определяется из условия обеспечения бескавитационной работы насосов; Давление: 16 бар или 25 бар (исполнение PN25); Темп.: от +5 °C до +50 °C; Подключение: 3~400 В ±10 %, 50 Гц; Ду: DN50–DN200 | akvaterm.su/equipment#pump-wilo-co-mvl-sk-ffs
45 | Насосы | Wilo | Wilo CO-MVL..J-ET-IPN-R | Полностью проверенная и готовая к подключению установка подпитки (жокей-установка) с высоконапорным центробежным насосом MVL. Разработана для применения в качестве модуля к Wilo-CO-IPN../SK-FFS | Вода | Давление на входе: определяется из условия обеспечения бескавитационной работы насоса; Давление: 16 бар; Темп.: от +5 °C до +50 °C; Подключение: 3~400 В ±10 %, 50 Гц | akvaterm.su/equipment#pump-wilo-co-mvl-j-et-ipn-r
46 | Насосы | Wilo | Wilo CO–MVL../J-ET-R | Готовая к подключению однонасосная установка для водяных спринклерных автоматических установок пожаротушения (нормальновсасывающая) с вертикально расположенным высоконапорным центробежным насосом серии MVL | Вода | Давление на входе: определяется из условия обеспечения бескавитационной работы насоса; Давление: 16 бар, 25 бар (PN25 в обозначении); Темп.: от +5 °C до +50 °C; Подключение: 3~400 В ±10 %, 50 Гц; Ду: G1–DN50; Среда: Для подачи воды в водяные спринклерные автоматические установки пожаротушения и для внутреннего противопожарного водопровода в жилых, офисных и административных зданиях, а также в гостиницах, больницах, торговых центрах и промышленных системах. | akvaterm.su/equipment#pump-wilo-co-mvl-j-et-r
47 | Насосы | Wilo | Wilo COR-BL../SKw | Установка повышения давления серии COR-BL../Skw | Вода | Давление: 16 бар; Темп.: до +70 °C (до 120 °C по запросу); Подключение: 3~400 В ±10 %, 50 Гц | akvaterm.su/equipment#pump-wilo-cor-bl-skw
48 | Насосы | Wilo | Wilo COR-MHI../SKw | Установка повышения давления серии COR-MHI../Skw | Вода | Давление: 10 бар; Темп.: до +70 °C (по запросу до 110 °С); Подключение: 3~400 В ±10 %, 50 Гц; Присоединение: фланцевое, ГОСТ 33259-2015 | akvaterm.su/equipment#pump-wilo-cor-mhi-skw
49 | Насосы | Wilo | Wilo COR-MHL..SKw | Установка повышения давления серии COR-MHL../Skw | Вода | Давление: 10 бар; Темп.: до +70 °C (по запросу до 120 °C); Подключение: 3~400 В ±10 %, 50 Гц; Присоединение: фланцевое, ГОСТ 33259-2015 | akvaterm.su/equipment#pump-wilo-cor-mhl-skw
50 | Насосы | Wilo | Wilo CronoBloc-BL | Насос с сухим ротором в блочном исполнении с фланцевым соединением | Вода | Ду: от DN32 до DN150; Давление: 16 бар до +120 °C, 13 бар до +140 °C; Темп.: от -20 °C до +140 °C; Подключение: 3~400 В, 50 Гц | akvaterm.su/equipment#pump-wilo-cronobloc-bl
51 | Насосы | Wilo | Wilo CronoLine-IL | Насос с сухим ротором в инлайн исполнении с фланцевым соединением | Вода | Ду: от DN32 до DN250; Давление: 16 бар до +120 °C, 13 бар до +140 °C; Темп.: от -20 °C до +140 °C; Подключение: 3~400 В, 50 Гц | akvaterm.su/equipment#pump-wilo-cronoline-il
52 | Насосы | Wilo | Wilo DSP | Горизонтальный или вертикальный насос сухой установки для отвода сточных вод | Вода | Ду: DN40-DN300; Темп.: 3…70 °C; Подключение: 3~400 В, 50 Гц; Защита: IP55; Среда: неочищенные сточные воды; сточные воды с фекалиями; загрязнённая вода | akvaterm.su/equipment#pump-wilo-dsp
53 | Насосы | Wilo | Wilo ESP, ESP-HT | Консольные насосы | Вода, Гликоль | Ду: DN65 - DN300; Давление: 16 бар (25 бар) и 25 бар (40 бар) для HT; Темп.: от - 10 °C до +120 °C (до +230 °C для HT); Подключение: 380 В, 660 В или 6000 В; Среда: Вода в системах отопления, водогликолевые смеси, охлаждающая, холодная и хозяйственная вода; Материал: Корпус из чугуна, стали или нержавеющей стали; Рабочее колесо из чугуна, стали, нержавеющей стали или бронзы | akvaterm.su/equipment#pump-wilo-esp-esp-ht
54 | Насосы | Wilo | Wilo ESPV | Полупогружные вертикальные насосы | Вода | Ду: от DN25 до DN300; Темп.: до +95 °C | akvaterm.su/equipment#pump-wilo-espv
55 | Насосы | Wilo | Wilo Helix VE | Энергоэффективный вертикальный многоступенчатый насос с синхронным электродвигателем на постоянных магнитах | Вода, Гликоль | Ду: от 1 ¼" до DN100; Давление: 16/25/30 бар; Темп.: от -30 °C до +120 °C; Подключение: 3~400 В/50 Гц; Среда: холодная и горячая вода, водогликолевые смеси концентрацией до 50% или другие неагрессивные среды с низким уровнем вязкости, не содержащие минеральные масла, твердые и абразивные включения или длинноволокнистые материалы; Материал: Электродвигатель: алюминий и пластик; Обмотка: медь; Ротор: неодим-железо-бор; Рабочие колеса: нержавеющая сталь AISI304; Секции: нержавеющая сталь AISI304; Корпус насоса: нержавеющая сталь AISI304; Вал: нержавеющая сталь AISI304; Напорный кожух: нержавеющая сталь | akvaterm.su/equipment#pump-wilo-helix-ve
56 | Насосы | Wilo | Wilo Jet-HWJ | Самовсасывающая установка для водоснабжения | Вода | Давление на входе: до 1 бар; Давление: 6 бар; Темп.: от +5 °С до +35 °С; Подключение: 1~230 В/50 Гц; Среда: чистая вода; Материал: Обмотка двигателя: медь, с тепловой защитой; Скользящее торцевое уплотнение: керамика/графит; Диффузор/инжектор: норил; Вал: нержавеющая сталь; Рабочее колесо и корпус гидравлической части: нержавеющая сталь | akvaterm.su/equipment#pump-wilo-jet-hwj
57 | Насосы | Wilo | Wilo Jet-WJ | Самовсасывающий одноступенчатый центробежный насос | Вода | Давление: 6 бар; Темп.: от +5 °С до +35 °С; Подключение: 1~230 В/50 Гц, 3~230 В/50 Гц, 3~400 В/50 Гц; Защита: IP44; Среда: чистая вода; Материал: Обмотка двигателя: медь с тепловой защитой; Скользящее торцевое уплотнение: керамика/графит; Диффузор/инжектор: норил; Вал: нержавеющая сталь; Рабочее колесо и корпус гидравлической части: нержавеющая сталь | akvaterm.su/equipment#pump-wilo-jet-wj
58 | Насосы | Wilo | Wilo MSP | Высоконапорный многоступенчатый горизонтальный насос | Вода | Ду: DN32 – DN250; Давление: 30 бар (63 бар по запросу); Темп.: от -10 °С до +140 °С | akvaterm.su/equipment#pump-wilo-msp
59 | Насосы | Wilo | Wilo MSPV | Высоконапорный многоступенчатый вертикальный насос | Вода | Ду: DN32-DN150; Давление: 30 бар (63 бар по запросу); Темп.: от -10 °С до +140 °С | akvaterm.su/equipment#pump-wilo-mspv
60 | Насосы | Wilo | Wilo NLB | Насос с сухим ротором в блочном исполнении с фланцевым соединением, установленный на опорной раме | Вода, Гликоль | Ду: от DN50 до DN250; Давление: 16 бар (25 бар по запросу); Темп.: от -15 °С до +120 °С (до +130 °С в специальном исполнении); Подключение: 3~400 В, 50 Гц; Среда: Перекачивание воды систем отопления, холодной воды и водогликолевой смеси без абразивных частиц в системах отопления, кондиционирования и охлаждения. | akvaterm.su/equipment#pump-wilo-nlb
61 | Насосы | Wilo | Wilo NLI | Насос с сухим ротором в инлайн исполнении с фланцевым соединением | Вода, Гликоль | Ду: от DN50 до DN350; Давление: 16 бар (25 бар по запросу); Темп.: от -15 °С до +120 °С; Подключение: 3~400 В, 50 Гц; Среда: Перекачивание воды систем отопления, холодной воды и водогликолевой смеси без абразивных частиц в системах отопления, кондиционирования и охлаждения | akvaterm.su/equipment#pump-wilo-nli
62 | Насосы | Wilo | Wilo PB | Нормальновсасывающий насос с сухим ротором и резьбовым соединением | Вода | Давление: 2 бар; Темп.: от 0 °С до +80 °С (до +100 °С в модели PB-H089EA); Подключение: 1~ 220 В/50Гц; Защита: IP44; Среда: чистая вода; Материал: Обмотка: медь; Вал: нержавеющая сталь; Ротор: холоднокатаная сталь/медь; Рабочее колесо: норил; Корпус насоса: серый чугун | akvaterm.su/equipment#pump-wilo-pb
63 | Насосы | Wilo | Wilo PH | Одноступенчатый центробежный насос с торцевым уплотнением и фланцевым соединением | Вода | Давление: 4 бар (для моделей PH-04xЕ: 1 бар); Темп.: от 0 °С до +80 °С; Подключение: 1~230 В/50 Гц, 3~380 В/50 Гц; Защита: IPX2 / IPX4 (в зависимости от модели); Среда: чистая вода без абразивных частиц; Материал: Вал: нержавеющая сталь; Рабочее колесо: норил; Корпус насоса: серый чугун | akvaterm.su/equipment#pump-wilo-ph
64 | Насосы | Wilo | Wilo Rexa PRO | Погружной насос для отвода сточных вод для длительного режима работы для стационарной и мобильной установки в погруженном состоянии, а также для стационарной установки в непогруженном состоянии | Вода | Темп.: 3…40 °C, макс. 60 °C на 3 минуты; Подключение: 1~230 В, 50 Гц или 3~400 В, 50 Гц; Материал: Корпус электродвигателя: чугун EN-GJL-250; Корпус гидравлической части: чугун EN-GJL250; Рабочее колесо: чугун EN-GJL 250 или EN-GJS-500-7; Статические уплотнения: NBR; Уплотнение со стороны насоса: SiC/SiC; Уплотнение со стороны электродвигателя: C/MgSiO4 | akvaterm.su/equipment#pump-wilo-rexa-pro
65 | Насосы | Wilo | Wilo SSP | Погружной насос для отвода сточных вод, для длительного режима работы, для стационарной и мобильной установки в погруженном состоянии | Вода | Ду: DN50-DN300; Темп.: 3…40 °C; Подключение: 3~400 В, 50 Гц; Защита: IP68; Среда: неочищенные сточные воды; сточные воды с фекалиями; загрязнённая вода | akvaterm.su/equipment#pump-wilo-ssp
66 | Насосы | Wilo | Wilo TMT | Применяется для отвода загрязненной воды с максимальной температурой перекачиваемой жидкости 95 °C. | Вода | Темп.: в погруженном состоянии 3…95 °C; в частично непогруженном 3…75 °C; Подключение: 3~400 В, 50 Гц; Материал: Корпус насоса: EN-GJL-250; Рабочее колесо: EN-GJL-250; Вал: 1.4021; Торцевые уплотнения: SiC/SiC; графит/стеатит; Уплотнения: HNBR; Корпус электродвигателя: EN-GJL-250 | akvaterm.su/equipment#pump-wilo-tmt
67 | Насосы | Wilo | Wilo TSC | Насос двухстороннего входа с осевым разъемом корпуса, смонтированный на единой сварной раме | Вода | Ду: на стороне всасывания – от DN100 до DN1000; с напорной стороны – от DN80 до DN900; Давление: 16 бар или 25 бар, в зависимости от исполнения; Темп.: от -8 °C до +120 °C; Подключение: 380 В, 660 В, 6000 В, 10000 В; Материал: Корпус из чугуна, стали или нержавеющей стали; Рабочее колесо из чугуна, стали, нержавеющей стали или бронзы | akvaterm.su/equipment#pump-wilo-tsc
68 | Насосы | Wilo | Wilo VeroLine-IPL | Компактный насос с сухим ротором в инлайн исполнении с фланцевым соединением | Вода | Ду: от DN32 до DN80; Давление: 10 бар; Темп.: от -20 °C до +120 °C; Подключение: 3~400 В, 50 Гц | akvaterm.su/equipment#pump-wilo-veroline-ipl
69 | Насосы | Wilo | Wilo VTP | Вертикальные турбинные насосы | Вода | Ду: до 800 мм (напорный фланец); Темп.: до +80 °C | akvaterm.su/equipment#pump-wilo-vtp
70 | Насосы | Wilo | Wilo W-Lift/Nlift | Установка отвода стоков | Вода | Темп.: от +1 °С до +40 °С (до 3 мин. допускается +60 °С) | akvaterm.su/equipment#pump-wilo-w-lift-nlift
71 | Насосы | Wilo | Wilo Xiro SPI | Погружной многоступенчатый насос | Вода | Темп.: от +3 °C до +30 °C; Подключение: 3~400 В, 50 Гц; Материал: Корпус гидравлической части: нержавеющая сталь AISI 304; Рабочие колеса: нержавеющая сталь AISI 304; Вал гидравлической части: нержавеющая сталь AISI 304; Корпус электродвигателя: нержавеющая сталь AISI 304; Вал электродвигателя: нержавеющая сталь AISI 304 | akvaterm.su/equipment#pump-wilo-xiro-spi
72 | Насосы | Vandjord | Vandjord APV | Дренажный насос | Вода | Расход: 8 м³/ч; Напор: 11 м; Давление: 6 бар; Темп. жидкости: 0 .. +40 °C / +70 °C - до 3-х мин. работы с последующим остыванием; Темп. среды: +40 °C; Раб. колесо: Открытое; Материал корпуса: нержавеющая сталь EN.14301; Материал колеса: нержавеющая сталь EN.14301; Глубина погружения: 7 м; Напор. патрубок: Rp 1 1/4”; Мощность (P1): 0,55 кВт; Мощность (P2): 0,25 кВт; Частота: 50 Гц; Ток: 2,5 А; Об/мин: 2850 об/мин; Пусковой ток: 4,8 А; Защита (IP): IP 68; Класс изоляции: B; Пусков/час: 30; Питание: 1×220 В | akvaterm.su/equipment#pump-vandjord-apv
73 | Насосы | Vandjord | Vandjord CRV | Вертикальный многоступенчатый насос | Вода | Расход: до 360 м³/ч; Напор: до 330 м; Давление: до 33 бар; Темп. жидкости: -20 .. +140 °C; Темп. среды: +50 °C; Вал: нержавеющая сталь; Материал корпуса: Чугун ASTM25B; Материал колеса: Нерж. сталь AISI 304; Всас. патрубок: DN 25 - DN 150; Напор. патрубок: DN 25 - DN 150; Стандарт двигателя: IEC; Мощность (P2): 0,37 - 110 кВт; Частота: 50 Гц; Ток: 1,2 - 205 А; Об/мин: 2900 об/мин; Полюса: 2; Защита (IP): IP55; Класс изоляции: F; Класс энергоэфф.: IE2/IE3 | akvaterm.su/equipment#pump-vandjord-crv
74 | Насосы | Vandjord | Vandjord NBV | Консольно-моноблочный насос | Вода | Расход: до 1750 м³/ч; Напор: до 150 м; Давление: 16 /25 бар; Темп. жидкости: -20 .. +140 °C; Темп. среды: +40 °C; Материал корпуса: чугун HT250; Материал колеса: чугун HT200 / нержавеющая сталь AISI 304/316; Всас. патрубок: DN 40 - DN 350; Напор. патрубок: DN 32 - DN 350; Стандарт двигателя: IEC; Мощность (P2): 0,75 - 315 кВт; Частота: 50 Гц; Ток: 1,4 – 554 А; Об/мин: 2900 / 1450 / 960 об/мин; Полюса: 2 / 4 / 6; Защита (IP): IP55; Класс изоляции: F; Пусков/час: 20 - 30; Класс энергоэфф.: IE3 | akvaterm.su/equipment#pump-vandjord-nbv
75 | Насосы | Vandjord | Vandjord SG | Канализационный насос с режущим механизмом | Вода | Расход: 12 – 29 м³/ч; Напор: 15 - 64 м; Давление: 6 бар; Темп. жидкости: 0 .. +40 °C; Темп. среды: +40 °C; Раб. колесо: вихревое с режущим механизмом; Материал корпуса: Серый чугун; Материал колеса: серый чугун / высокохромистый сплав; Глубина погружения: 10 м; Напор. патрубок: DN 40 - DN 50; Мощность (P1): 1,3 - 6,9 кВт; Мощность (P2): 0,75 - 5,5 кВт; Частота: 50 Гц; Ток: 2 - 11,7 А; Пуск: Прямой пуск; Монтаж: DN 40 / DN 50 (PN 6) или DN 40 / DN 50 (PN 10); Защита (IP): IP 68; Класс изоляции: F; Пусков/час: 20 - 30; Питание: 1×220 / 3×380 В | akvaterm.su/equipment#pump-vandjord-sg
76 | Насосы | Vandjord | Vandjord TPV | Одноступенчатый насос "ин-лайн" | Вода | Расход: до 1870 м³/ч; Напор: до 150 м; Давление: 16 / 25 бар; Темп. жидкости: -20 .. +140 °C; Темп. среды: +40 °C; Материал корпуса: чугун НТ250; Материал колеса: чугун НТ200; Всас. патрубок: DN 32 - DN 350; Напор. патрубок: DN 32 - DN 350; Стандарт двигателя: IEC; Мощность (P2): 0,75 - 315 кВт; Частота: 50 Гц; Ток: 1,4 - 554 А; Об/мин: 2900 / 1450 / 960 об/мин; Полюса: 2 / 4 / 6; Защита (IP): IP55; Класс изоляции: F; Класс энергоэфф.: IE3 | akvaterm.su/equipment#pump-vandjord-tpv
77 | Насосы | Vandjord | Vandjord VDS | Дренажный насос | Вода | Расход: 43 - 600 м³/час; Напор: 13 - 57 м; Давление: 6 бар; Темп. жидкости: 0 .. +40 °C; Темп. среды: +40 °C; Вал: нержавеющая сталь AISI 420; Материал корпуса: Ковкий чугун; Материал колеса: высокохромистый сплав; Глубина погружения: 15 м; Напор. патрубок: DN 80 - DN 200; Мощность (P2): 2,2 - 75 кВт; Частота: 50 Гц; Ток: 5 - 141,0 А; Об/мин: 2850 об/мин, 1450 об/мин; Полюса: 2 (насосы без взмучивающего устройства), 4 (насосы со взмучивающим устройством); Защита (IP): IP 68; Класс изоляции: F; Защита двигателя: устройство тепловой защиты / биметаллический термовыключатель; Питание: 3×380 В | akvaterm.su/equipment#pump-vandjord-vds
78 | Насосы | Vandjord | Vandjord VDW | Дренажный насос | Вода | Расход: 112 - 408 м³/ч; Напор: 48 - 200 м; Давление: 10 / 16 бар; Темп. жидкости: 0 .. +40 °C; Темп. среды: +40 °C; Материал корпуса: Чугун; Материал колеса: высокохромистый сплав; Глубина погружения: 30 м; Напор. патрубок: DN 100 - DN 200; Мощность (P2): 22 - 110 кВт; Частота: 50 Гц; Ток: 41,5 - 198 А; Пуск: звезда / треугольник; Мощность (P1): 25,8 - 120 кВт; Защита (IP): IP68; Класс изоляции: F; Питание: 3×380 В | akvaterm.su/equipment#pump-vandjord-vdw
79 | Насосы | Vandjord | Vandjord VSL-T | Дренажный насос | Вода, Гликоль | Расход: 22 - 200 м³/ч; Напор: 12,1 - 46 м; Давление: 6 бар; Темп. жидкости: 0 .. +95 °C (до 1,5 кВт) / 0…+80 °C (от 2,2 кВт); Раб. колесо: Закрытое; Материал корпуса: Чугун; Материал колеса: Чугун; Глубина погружения: 10 м; Напор. патрубок: DN 50 - DN 150; Мощность (P1): 0,92 - 13,7 кВт; Мощность (P2): 0,75 - 11 кВт; Частота: 50 Гц; Ток: 1,78 - 3,34 А; Пуск: Прямой пуск; Об/мин: 2900 об/мин; Защита (IP): IP 68; Класс изоляции: H; Пусков/час: 20; Питание: 3×380 В | akvaterm.su/equipment#pump-vandjord-vsl-t
80 | Насосы | Wellmix | Wellmix CUC | Горизонтальные многоступенчатые насосы | Вода | Мощность: от 0,37 до 4,0 кВт; Диаметр резьбы: от 1" до 2"; Расход: от 2 до 20 м³/ч; Напор: от 10 до 51 м; Питание: 220 В или 380 В; Материал: нержавеющая сталь | akvaterm.su/equipment#pump-wellmix-cuc
81 | Насосы | Wellmix | Wellmix CV, CVF | Вертикальные многоступенчатые насосы IN-LINE | Вода | Мощность: от 0,37 до 110 кВт; Диаметр фланца: от 25 до 150 мм; Расход: от 1 до 320 м³/ч; Напор: от 8,5 до 250 м; Материал корпуса: чугун (CV) или нержавеющая сталь (CVF); Класс энергоэфф.: IE3 | akvaterm.su/equipment#pump-wellmix-cv-cvf
82 | Насосы | Wellmix | Wellmix GNWQ | Погружные канализационные насосы с режущим механизмом | Вода | Мощность: от 0,75 до 4,0 кВт; Диаметр фланца: 50 и 65 мм; Расход: от 10 до 40 м³/ч; Напор: от 10 до 20 м | akvaterm.su/equipment#pump-wellmix-gnwq
83 | Насосы | Wellmix | Wellmix NBS | Одноступенчатые моноблочные горизонтальные насосы с корпусом из нержавеющей стали | Вода | Мощность: от 1,1 до 90 кВт; Диаметр фланцев: от 50/32 до 150/125 мм; Расход: от 12,5 до 320 м³/ч; Напор: от 11 до 70 м | akvaterm.su/equipment#pump-wellmix-nbs
84 | Насосы | Wellmix | Wellmix NBW | Одноступенчатые моноблочные горизонтальные насосы | Вода | Мощность: от 0,75 до 132 кВт; Диаметр фланцев: от 50/32 до 200/150 мм; Расход: от 14 до 500 м³/ч; Напор: от 9 до 131 м | akvaterm.su/equipment#pump-wellmix-nbw
85 | Насосы | Wellmix | Wellmix NKW | Консольные одноступенчатые насосы | Вода | Мощность: от 1,1 до 315 кВт; Диаметр фланцев: от 65/50 до 300/250 мм; Расход: от 45 до 1200 м³/ч; Напор: от 5,5 до 140 м | akvaterm.su/equipment#pump-wellmix-nkw
86 | Насосы | Wellmix | Wellmix TG, TD | Одноступенчатые вертикальные насосы IN-LINE | Вода | Мощность: от 1,1 до 160 кВт; Диаметр фланца: от 32 до 300 мм; Расход: от 8 до 900 м³/ч; Напор: от 9 до 70 м; Полюса: Двигатель 2-полюсный (TG) или 4-полюсный (TD); Материал корпуса: чугун | akvaterm.su/equipment#pump-wellmix-tg-td
87 | Насосы | Wellmix | Wellmix WQ, WQ2 | Погружные канализационные насосы | Вода | Мощность: от 0,75 до 250 кВт; Диаметр фланца: от 50 до 600 мм; Расход: от 8 до 4500 м³/ч; Напор: от 4 до 110 м | akvaterm.su/equipment#pump-wellmix-wq-wq2
88 | Насосы | Wellmix | Wellmix WQD, QDPSS | Погружные канализационные и дренажные насосы с поплавковым выключателем | Вода | Мощность: от 0,4 до 2,2 кВт; Расход: от 10 до 20 м³/ч; Напор: от 4,5 до 21 м | akvaterm.su/equipment#pump-wellmix-wqd-qdpss
89 | Насосы | Wellmix | Wellmix WRE | Циркуляционные резьбовые насосы с мокрым ротором и частотным регулированием | Вода, Гликоль | Присоединение: от 25 до 32 мм; Мощность: до 45 Вт; Расход: до 8,2 м³/ч; Напор: до 12 м; Материал корпуса: чугун, нержавеющая сталь или латунь; Класс энергоэфф.: А | akvaterm.su/equipment#pump-wellmix-wre
90 | Насосы | Wellmix | Wellmix WRE F | Циркуляционные фланцевые насосы с мокрым ротором и частотным регулированием | Вода, Гликоль | Диаметр фланца: от 32 до 80 мм; Мощность: до 1300 Вт; Расход: до 53 м³/ч; Напор: до 15 м; Питание: 220 В; Класс энергоэфф.: А | akvaterm.su/equipment#pump-wellmix-wre-f
91 | Насосы | Wellmix | Wellmix WRS | Циркуляционные резьбовые насосы с мокрым ротором | Вода, Гликоль | Присоединение: от 15 до 32 мм; Мощность: до 700 Вт; Расход: до 10,5 м³/ч; Напор: до 17 м; Материал корпуса: чугун, нержавеющая сталь или латунь; Скорость: 1-скоростные и 3-скоростные | akvaterm.su/equipment#pump-wellmix-wrs
92 | Насосы | Wellmix | Wellmix WRS F | Циркуляционные фланцевые насосы с мокрым ротором. Низкий уровень шума | Вода, Гликоль | Диаметр фланца: от 32 до 80 мм; Мощность: до 1870 Вт; Расход: до 48 м³/ч; Напор: до 20 м; Питание: 220 В или 380 В; Скорость: 1-скоростные и 3-скоростные | akvaterm.su/equipment#pump-wellmix-wrs-f
93 | Запорная арматура | Теплосила | Теплосила ТГВА | Грязевик вертикальный | Вода | Ду: DN 40 – 150 мм; Производительность: до 200 м³/ч; Давление: PN 10 / 16 (1,0 / 1,6 МПа); Температура: −20…+150 °C; Присоединение: фланцевое; Среда: неагрессивные жидкие среды; Материал: сталь Ст3 (корпус и фильтрующая сетка) | akvaterm.su/equipment#arm-teplosila-tgva
94 | Запорная арматура | Теплосила | Теплосила TCV | Обратный клапан | Вода, Пар, Гликоль | Ду: DN 15 – 100 мм; Kvs: 5,6 – 169 м³/ч; Давление: PN 16 (1,6 МПа); Температура: +5…+300 °C; Присоединение: фланцевое; Герметичность затвора: 0,013 – 0,09 см³/мин; Среда: вода, пар, этиленгликоль и пропиленгликоль (до 65 %); Материалы: корпус — серый чугун; шток, золотник, кольцо — нерж. сталь 20Х13; прокладка — графит | akvaterm.su/equipment#arm-teplosila-tcv
95 | Запорная арматура | АДЛ | АДЛ Гранар KR | Задвижка с обрезиненным клином | Вода | Ду: DN 40–800 мм; Давление: PN 1,0–1,6 МПа; Темп.: до +120 °C; Управление: штурвал, редуктор, электропривод, концевые выключатели; Присоединение: фланцевое; Среда: сточные и питьевые воды, нейтральные жидкости, холодная и горячая вода; Материалы: корпус GGG50, клин GGG50/EPDM, шток нерж. 20Х13 | akvaterm.su/equipment#arm-adl-granar-kr
96 | Запорная арматура | АДЛ | АДЛ Гранвент KV | Запорный вентиль (сильфонный / с графитовым уплотнением) | Вода, Пар | Ду: DN 15–400 мм; Давление: PN 1,6 / 4,0 МПа; Темп.: до +400 °C; Kvs: 4,2–2906 м³/ч; Уплотнение: графитовое / сильфонное; Присоединение: фланцевое; Среда: пар, горячая и холодная вода; Материалы: корпус чугун GG25 / сталь GS-C25 | akvaterm.su/equipment#arm-adl-granvent-kv
97 | Запорная арматура | АДЛ | АДЛ Гранвент MV40 | Запорный игольчатый вентиль высокого давления | Вода, Пар, Воздух / газ | Ду: DN 8–25 мм; Давление: PN 25,0 МПа; Темп.: до +200 °C; Kvs: 0,7–1,5 м³/ч; Тип: вентиль игольчатый; Присоединение: внутренняя резьба; Среда: пар, жидкость, воздух, пищевые и агрессивные среды; Материалы: нержавеющая сталь 03Х17Н14М3 (316), сальник PTFE | akvaterm.su/equipment#arm-adl-granvent-mv40
98 | Запорная арматура | АДЛ | АДЛ Гранвэл | Дисковый поворотный затвор | Вода, Гликоль | Ду: DN 25–1200 мм; Давление: PN 1,0 / 1,6 МПа; Темп.: от −15 до +115 °C; Управление: рукоятка, редуктор, электро-/пневмопривод; Присоединение: фланцевое / межфланцевое; Среда: питьевая вода, гликоли, пищевые среды; Материалы: корпус чугун / сталь / нерж., диск чугун / нерж. / бронза, EPDM | akvaterm.su/equipment#arm-adl-granvel
99 | Запорная арматура | АДЛ | АДЛ Гранлок | Обратный клапан | Вода, Пар, Воздух / газ | Ду: DN 6–600 мм; Давление: PN 1,0 / 1,6 / 2,5 / 4,0 МПа; Темп.: от −60 до +350 °C; Присоединение: муфтовое / фланцевое / межфланцевое; Среда: пар, жидкости, воздух, пищевые и агрессивные среды; Материалы: корпус — нержавеющая сталь / сталь / серый чугун / латунь | akvaterm.su/equipment#arm-adl-granlok
100 | Запорная арматура | АДЛ | АДЛ Гранокс | Затвор шиберный (ножевой) | Вода | Ду: DN 50–1200 мм; Давление: PN 1,0 МПа; Темп.: до +200 °C; Управление: штурвал, редуктор, рычаг, электро-/пневмо-/гидропривод; Присоединение: межфланцевое; Среда: сточные воды, абразивные жидкости, пульпа, фекальные воды; Материалы: корпус чугун / нерж. / углерод. сталь, уплотнение EPDM/NBR/VITON/PTFE | akvaterm.su/equipment#arm-adl-granoks
101 | Запорная арматура | АДЛ | АДЛ Прегран | Предохранительный клапан | Вода, Пар, Воздух / газ | Ду: DN 10–400 мм; Давление: PN 1,0 / 1,6 / 2,5 / 4,0 МПа; Темп.: до +400 °C; Тип: пропорциональный / полноподъёмный, пружинный, угловой; Настройка срабатывания: с шагом 0,01 МПа; Присоединение: фланцевое / муфтовое; Среда: вода и другие жидкости, воздух, пар, газы; Материалы: латунь / чугун / углеродистая сталь / нержавеющая сталь | akvaterm.su/equipment#arm-adl-pregran
102 | Запорная арматура | АДЛ | АДЛ Стимакс | Конденсатоотводчик | Пар, Вода | Ду: DN 15–100 мм; Давление: PN 1,6 / 2,5 / 4,0 / 6,3 МПа; Темп.: до +400 °C; Тип: поплавковый / биметаллический / капсульный / термодинамический / термостатический / «перевёрнутый стакан»; Присоединение: муфтовое / фланцевое; Среда: конденсат, пар; Материалы: чугун / углеродистая сталь / нержавеющая сталь | akvaterm.su/equipment#arm-adl-stimaks
103 | Запорная арматура | АДЛ | АДЛ FC10 / FC6 | Резиновый антивибрационный компенсатор | Вода | Ду: DN 15–500 мм; Давление: PN 0,8 / 1,6 МПа; Темп.: до +110 °C; Присоединение: фланцевое / резьбовое; Среда: холодная, горячая вода, конденсат; Материалы: резина спец. композиции, нейлоновый корд, сталь Ст.20 / чугун | akvaterm.su/equipment#arm-adl-fc
104 | Регулирующие клапаны | Теплосила | Теплосила ESB | Система аварийной защиты от превышения давления | Вода, Гликоль | Ду: DN 15 – 200 мм; Настройка срабатывания: 1 – 12 бар (0,1 – 1,2 МПа); Давление: PN 16 / 25 (1,6 / 2,5 МПа); Kvs: 4 – 630 м³/ч; Температура: +5…+150 °C; Присоединение: фланцевое; Среда: вода, этиленгликоль и пропиленгликоль (до 65 %) | akvaterm.su/equipment#arm-teplosila-esb
105 | Регулирующие клапаны | Теплосила | Теплосила RDT | Регулятор перепада давления | Вода, Гликоль | Ду: DN 15 – 200 мм; Kvs: 0,25 – 630 м³/ч; Давление: PN 16 / 25 (1,6 / 2,5 МПа); Температура: +5…+150 °C; Присоединение: фланцевое; Коэффициент начала кавитации Z: 0,2 – 0,6; Относительная протечка: до 0,05 % от Kvs; Среда: вода, этиленгликоль и пропиленгликоль (до 65 %) | akvaterm.su/equipment#arm-teplosila-rdt
106 | Регулирующие клапаны | Теплосила | Теплосила TBV | Регулирующий шаровой кран с электроприводом | Вода, Гликоль, Воздух / газ | Ду: DN 15 – 50 мм; Kvs: 1,6 – 40 м³/ч; Давление: PN до 20 бар (2 МПа); Температура: до +120 °C; Тип: двух-/трёхходовой; Присоединение: муфтовое (внутренняя резьба); Макс. перепад давления: 0,35 МПа; Расходная характеристика: равнопроцентная; Крутящий момент: 6 / 8 Нм; Среда: воздух, вода, растворы гликоля (до 50 %) и др. негорючие среды | akvaterm.su/equipment#arm-teplosila-tbv
107 | Регулирующие клапаны | Теплосила | Теплосила TRV | Регулирующий клапан | Вода, Гликоль, Пар | Ду: DN 15 – 200 мм; Kvs: 0,16 – 630 м³/ч; Давление: PN 16 / 25 (1,6 / 2,5 МПа); Температура: +5…+220 °C; Присоединение: фланцевое; Ход штока: 10 – 60 мм; Расходная характеристика: линейная составная; Коэффициент начала кавитации Z: 0,2 – 0,6; Протечка в затворе: 0,01 % (жидкость) / 0,1 % (газ) от Kvs; Среда: вода, гликоль (до 65 %), перегретая вода, пар | akvaterm.su/equipment#arm-teplosila-trv
108 | Регулирующие клапаны | Теплосила | Теплосила TSL | Электропривод для регулирующих клапанов | Вода | Управление: трёхпозиционное; Питание: 230 В AC; 24 В AC/DC; Рабочий ход: 25 / 40 / 60 мм; Номинальная нагрузка: 1200 / 1600 / 2200 / 3000 Н; Потребляемая мощность: 8 / 10 / 12 Вт; Степень защиты: IP67; Уровень шума: до 30 дБА; Подключение: клеммная колодка; Климатическое исполнение: УХЛ 3.1 (ГОСТ 15150-69); Масса: до 2,6 кг | akvaterm.su/equipment#arm-teplosila-tsl
109 | Регулирующие клапаны | АДЛ | АДЛ Гранбаланс | Балансировочный клапан | Вода, Гликоль | Ду: DN 15–300 мм; Kvs: 2,6–1521 м³/ч; Давление: PN 1,0 / 1,6 МПа; Темп.: до +120 °C; Присоединение: муфтовое / фланцевое; Среда: вода, водный раствор этиленгликоля (до 50 %); Материалы: корпус — ковкий чугун / латунь | akvaterm.su/equipment#arm-adl-granbalans
110 | Регулирующие клапаны | АДЛ | АДЛ Гранрег | Регулирующий клапан | Вода, Пар, Гликоль, Воздух / газ | Ду: DN 15–300 мм; Kvs: 0,25–3300 м³/ч; Давление: PN 1,0 / 1,6 / 2,5 МПа; Темп.: до +300 °C; Управление: электро- / пневмопривод, пилотное управление; Присоединение: муфтовое / фланцевое; Среда: жидкости, пар, газы, водно-гликолевые растворы (до 50 %); Материалы: корпус — чугун / сталь / латунь | akvaterm.su/equipment#arm-adl-granreg
111 | Оборудование ОВЕН | ОВЕН | ОВЕН 2ТРМ0 | Измерители-регуляторы | Вода, Воздух / газ | Исполнения: 2ТРМ0-Щ2.У3.RS, 2ТРМ0-Щ2.У2, 2ТРМ0-Н.У3.RS, 2ТРМ0-Щ5.У2.RS, 2ТРМ0-Щ1.У2, 2ТРМ0-Д.У2 и др. (20) | akvaterm.su/equipment#owen-2trm0
112 | Оборудование ОВЕН | ОВЕН | ОВЕН 2ТРМ1 | Измерители-регуляторы | Вода, Воздух / газ | Исполнения: 2ТРМ1-Н.У3.ИИ.RS, 2ТРМ1-Н.У2.ИУ, 2ТРМ1-Н.У2.КК.RS, 2ТРМ1-Н.У2.СТ.RS, 2ТРМ1-Н.У2.УУ.RS, 2ТРМ1-Н.У2.ИР.RS и др. (259) | akvaterm.su/equipment#owen-2trm1
113 | Оборудование ОВЕН | ОВЕН | ОВЕН 4ТРМ1-ТР | Измерители-регуляторы | Воздух / газ | Исполнения: 4ТРМ1-Щ1.ТР1.Р, 4ТРМ1-Щ1.ТР2.Р, 4ТРМ1-Щ1.ТР3.Р | akvaterm.su/equipment#owen-4trm1-tr
114 | Оборудование ОВЕН | ОВЕН | ОВЕН АЙРА360 | Для ГВС, отопления, вентиляции и котельных | Вода, Пар, Воздух / газ | Исполнения: АЙРА360-24.01 | akvaterm.su/equipment#owen-ayra360
115 | Оборудование ОВЕН | ОВЕН | ОВЕН Аккумулятор 12В 7АЧ | Блоки питания | Воздух / газ | Исполнения: АККУМУЛЯТОР 12 В 7 АЧ | akvaterm.su/equipment#owen-battery-12v-7ah
116 | Оборудование ОВЕН | ОВЕН | ОВЕН Аксессуары ПР | Программируемые реле | Воздух / газ | Исполнения: ПР-КК100, ПР-КК102, ПР-КК103, ПР-КК200, ПР-КК200.X8, ПР-КК205 и др. (8) | akvaterm.su/equipment#owen-accessories-pr
117 | Оборудование ОВЕН | ОВЕН | ОВЕН Антенны GSM | Устройства связи | Вода | Исполнения: АНТ-1, АНТ-2, АНТ-3, АНТ-4, АНТ-5, КАБЕЛЬ КС10-3 и др. (8) | akvaterm.su/equipment#owen-antenni-gsm
118 | Оборудование ОВЕН | ОВЕН | ОВЕН АС3-М | Устройства связи | Воздух / газ | Исполнения: АС3-М-220, АС3-М-024 | akvaterm.su/equipment#owen-as3-m
119 | Оборудование ОВЕН | ОВЕН | ОВЕН АС4 | Устройства связи | Воздух / газ | Исполнения: АС4 | akvaterm.su/equipment#owen-owen-as4
120 | Оборудование ОВЕН | ОВЕН | ОВЕН АС4-М | Устройства связи | Воздух / газ | Исполнения: АС4-М | akvaterm.su/equipment#owen-as4m
121 | Оборудование ОВЕН | ОВЕН | ОВЕН АС5 | Устройства связи | Воздух / газ | Исполнения: АС5 | akvaterm.su/equipment#owen-owen-as5
122 | Оборудование ОВЕН | ОВЕН | ОВЕН АС6-М | Аксессуары к датчикам температуры | Вода | Исполнения: АС6-М | akvaterm.su/equipment#owen-ac6-m
123 | Оборудование ОВЕН | ОВЕН | ОВЕН БА12, БА24 | Блоки питания | Воздух / газ | Исполнения: БА12-4,8, БА24-2,4, БА24-2,8С | akvaterm.su/equipment#owen-ba12-ba24
124 | Оборудование ОВЕН | ОВЕН | ОВЕН Батарейка для ЛОГГЕР100 | Датчики влажности и температуры воздуха | Воздух / газ | Исполнения: БАТАРЕЙКА ДЛЯ ЛОГГЕР100 | akvaterm.su/equipment#owen-battery-logger100
125 | Оборудование ОВЕН | ОВЕН | ОВЕН БГР | Устройства контроля и защиты | Воздух / газ | Исполнения: БГР2-24/24, БГР4-24/24 | akvaterm.su/equipment#owen-bgr
126 | Оборудование ОВЕН | ОВЕН | ОВЕН БКК1 | Для управления насосами | Вода | Исполнения: БКК1-220, БКК1-24 | akvaterm.su/equipment#owen-bkk1
127 | Оборудование ОВЕН | ОВЕН | ОВЕН Блоки вентильные БВ | Аксессуары к датчикам давления | Вода | Исполнения: БВ-102.40-В.М20.Н.М20, БВ-300Н.40-Ф.0.Н.М20, БВ-202.40-В.G1/2.Н.G1/2, БВ-102.40-В.G1/2.Н.G1/2, БВ-302Н.40-Ф.0.Н.М20, БВ-202.40-В.М20.Н.М20 | akvaterm.su/equipment#owen-bloki-ventil-nie-owen-bv
128 | Оборудование ОВЕН | ОВЕН | ОВЕН Бобышка Б.П.1 и Б.П.7 | Датчики уровня | Вода | Исполнения: Б.П.1.20Х1,5.80.2, Б.П.1.20Х1,5.30.2, Б.П.1.20Х1,5.35.2, Б.П.1.20Х1,5.55.2, Б.П.1.20Х1,5.40.1, Б.П.1.20Х1,5.70.1 и др. (92) | akvaterm.su/equipment#owen-bobishki-datchiki-urovnya
129 | Оборудование ОВЕН | ОВЕН | ОВЕН Бобышка Б.П.4, Б.П.5 и Б.П.6 | Аксессуары к датчикам давления | Вода | Исполнения: Б.П.1.G1/4.40.1, Б.П.1.G1/4.100.1, Б.П.1.G1/4.30.1, Б.П.1.G1/4.40.2, Б.П.1.G1/4.50.1, Б.П.1.G1/4.50.2 и др. (116) | akvaterm.su/equipment#owen-bobishki-datchiki-davlenie
130 | Оборудование ОВЕН | ОВЕН | ОВЕН Бобышка Б.П(У).1 и Б.П.2 | Аксессуары к датчикам температуры | Вода | Исполнения: Б.У.1.27Х2.80.1, Б.У.1.G1/2.85.1, Б.У.1.20Х1,5.50.1, Б.У.1.20Х1,5.60.1, Б.У.1.G1/2.40.1, Б.У.1.G1/2.100.1 и др. (242) | akvaterm.su/equipment#owen-bobishki
131 | Оборудование ОВЕН | ОВЕН | ОВЕН БП07Б, БП12Б, БП14Б | Блоки питания | Воздух / газ | Исполнения: БП07Б-Д3.2-36, БП14Б-Д4.4-36, БП14Б-Д4.2-36, БП14Б-Д4.4-24, БП14Б-Д4.2-24, БП07Б-Д3.2-24 и др. (8) | akvaterm.su/equipment#owen-bloki-pitaniya-dlya-datchikov
132 | Оборудование ОВЕН | ОВЕН | ОВЕН БП100К, БП120К | Блоки питания | Воздух / газ | Исполнения: БП120К-24, БП100К-12 | akvaterm.su/equipment#owen-bp100k
133 | Оборудование ОВЕН | ОВЕН | ОВЕН БП15Б, БП30Б, БП60Б | Блоки питания | Воздух / газ | Исполнения: БП15Б-Д2-5, БП15Б-Д2-48, БП15Б-Д2-9, БП15Б-Д2-60, БП15Б-Д2-15, БП15Б-Д2-36 и др. (24) | akvaterm.su/equipment#owen-bloki-pitaniya-dlya-promishlennoj-avtomatiki
134 | Оборудование ОВЕН | ОВЕН | ОВЕН БП240К | Блоки питания | Воздух / газ | Исполнения: БП240К-24 | akvaterm.su/equipment#owen-bp240k
135 | Оборудование ОВЕН | ОВЕН | ОВЕН БП30А, БП30А-С, БП60А, БП60А-С | Блоки питания | Воздух / газ | Исполнения: БП30А-12, БП30А-24, БП30А-12С, БП30А-24С, БП60А-12, БП60А-24 и др. (8) | akvaterm.su/equipment#owen-bp30a
136 | Оборудование ОВЕН | ОВЕН | ОВЕН БП30Б-С, БП60Б-С, БП120Б-C | Блоки питания | Воздух / газ | Исполнения: БП30Б-Д3-24С, БП60Б-Д4-24С, БП120Б-Д9-24С | akvaterm.su/equipment#owen-bloki-pitaniya-dlya-tyazhelih-uslovij-ekspluatatcii
137 | Оборудование ОВЕН | ОВЕН | ОВЕН БП30МС | Блоки питания | Воздух / газ | Исполнения: БП30МС | akvaterm.su/equipment#owen-bp30mc
138 | Оборудование ОВЕН | ОВЕН | ОВЕН БП60К | Блоки питания | Вода | Исполнения: БП60К-24 | akvaterm.su/equipment#owen-bp60k
139 | Оборудование ОВЕН | ОВЕН | ОВЕН БР24К, БР24А | Устройства контроля и защиты | Воздух / газ | Исполнения: БР24К, БР24А | akvaterm.su/equipment#owen-br24k
140 | Оборудование ОВЕН | ОВЕН | ОВЕН БСФ | Устройства контроля и защиты | Вода, Воздух / газ | Исполнения: БСФ-Д2-0,6, БСФ-Д3-1,2 | akvaterm.su/equipment#owen-bsf
141 | Оборудование ОВЕН | ОВЕН | ОВЕН БУСТ2 | Устройства коммутации | Воздух / газ | Исполнения: БУСТ2 | akvaterm.su/equipment#owen-bust2
142 | Оборудование ОВЕН | ОВЕН | ОВЕН ВДУ | Датчики уровня | Вода | Исполнения: ВДУ-230.100.50.P.DIN, ВДУ-24.40.40.PNP.M12, ВДУ-230.40.40.P.DIN, ВДУ-24.100.1.PNP.DIN, ВДУ-24.40.1.NPN.M12, ВДУ-24.40.25.NPN.M12 и др. (42) | akvaterm.su/equipment#owen-vdu
143 | Оборудование ОВЕН | ОВЕН | ОВЕН Вентильные блоки БВЭ | Аксессуары к датчикам давления | Вода | Исполнения: БВЭ-102.6-В.М20.Н.М20, БВЭ-202.6-В.М20.Н.М20, БВЭ-300П.40-В.RC1/8.В.RC1/8, БВЭ-102.6-В.G1/2.Н.G1/2, БВЭ-302П.40-В.RC1/8.В.RC1/8, БВЭ-202.6-В.G1/2.Н.G1/2 | akvaterm.su/equipment#owen-bloki-ventilnie-bve
144 | Оборудование ОВЕН | ОВЕН | ОВЕН ВП110 | Панели оператора | Воздух / газ | Исполнения: ВП110 | akvaterm.su/equipment#owen-vp110
145 | Оборудование ОВЕН | ОВЕН | ОВЕН ВПУ43 | Для ГВС, отопления, вентиляции и котельных | Вода, Пар, Воздух / газ |  | akvaterm.su/equipment#owen-vpu43
146 | Оборудование ОВЕН | ОВЕН | ОВЕН ВЬЮГА-1 | Для холодильного оборудования | Воздух / газ | Исполнения: ВЬЮГА-1.24, ВЬЮГА-1.230 | akvaterm.su/equipment#owen-vuga1
147 | Оборудование ОВЕН | ОВЕН | ОВЕН Гильза защитная ГЗ.16 | Аксессуары к датчикам температуры | Воздух / газ | Исполнения: ГЗ.16.С.8.П.0.3.500, ГЗ.16.С.8.Н.1.1.60, ГЗ.16.С.8.Н.1.1.80, ГЗ.16.С.8.П.0.1.1000, ГЗ.16.С.8.П.0.1.100, ГЗ.16.С.8.П.0.1.120 и др. (994) | akvaterm.su/equipment#owen-gz16
148 | Оборудование ОВЕН | ОВЕН | ОВЕН Гильза защитная ГЗ.16, ГЗ.25 | Аксессуары к датчикам температуры | Воздух / газ | Исполнения: ГЗ.16.3.1.70, ГЗ.16.4.1.2000, ГЗ.16.1.4.500, ГЗ.25.3.1.400, ГЗ.16.1.1.80, ГЗ.25.3.1.100 и др. (458) | akvaterm.su/equipment#owen-gilzi-zashitnie
149 | Оборудование ОВЕН | ОВЕН | ОВЕН Гильза защитная ГЗ.25 | Аксессуары к датчикам температуры | Воздух / газ | Исполнения: ГЗ.25.С.10.Н.3.3.500, ГЗ.25.С.10.П.0.1.250, ГЗ.25.С.10.П.0.1.100, ГЗ.25.С.10.П.1.1.100, ГЗ.25.С.10.П.0.1.80, ГЗ.25.С.10.П.1.1.390 и др. (673) | akvaterm.su/equipment#owen-gz25
150 | Оборудование ОВЕН | ОВЕН | ОВЕН Гильза защитная ГЗ.6,3 | Аксессуары к датчикам температуры | Воздух / газ | Исполнения: ГЗ.6,3.С.6.Н.7.7.250, ГЗ.6,3.С.5.Б.3.10.250, ГЗ.6,3.С.5.Н.4.4.220, ГЗ.6,3.С.5.Н.4.4.250, ГЗ.6,3.С.5.Н.1.3.220, ГЗ.6,3.С.6.П.3.1.100 и др. (240) | akvaterm.su/equipment#owen-gilzi-gz6-3
151 | Оборудование ОВЕН | ОВЕН | ОВЕН Головка и колодка | Аксессуары к датчикам температуры | Воздух / газ | Исполнения: ГОЛОВКА ДАТЧИКА NAA-В-М20, КЕРАМИЧЕСКИЙ КЛЕММНИК D42, КЕРАМИЧЕСКИЙ КЛЕММНИК D42 К4 | akvaterm.su/equipment#owen-sensor-head-ceramic-pad
152 | Оборудование ОВЕН | ОВЕН | ОВЕН Держатели электродов | Датчики уровня | Вода | Исполнения: КОМПЛЕКТ ДЕРЖАТЕЛЕЙ СТЕРЖНЕЙ ДС.ПВТ.5.3 10ШТ., КОМПЛЕКТ ДЕРЖАТЕЛЕЙ СТЕРЖНЕЙ ДС.ПВТ.5.4 10ШТ. | akvaterm.su/equipment#owen-electrode-holders
153 | Оборудование ОВЕН | ОВЕН | ОВЕН Держатель ЛПО | Преобразователи частоты | Вода, Воздух / газ | Исполнения: ДЕРЖАТЕЛЬ ЛПО | akvaterm.su/equipment#owen-derzhatel-lpo
154 | Оборудование ОВЕН | ОВЕН | ОВЕН ДЗ-1-СН4 | Датчики газа | Вода, Воздух / газ | Исполнения: ДЗ-1-СН4 | akvaterm.su/equipment#owen-sensor-ch4
155 | Оборудование ОВЕН | ОВЕН | ОВЕН ДЗ-1-СО.1 | Датчики газа | Вода | Исполнения: ДЗ-1-СО.1 | akvaterm.su/equipment#owen-datchik-co
156 | Оборудование ОВЕН | ОВЕН | ОВЕН ДЗ-1-СO | Датчики газа | Вода, Воздух / газ | Исполнения: ДЗ-1-СО | akvaterm.su/equipment#owen-sensor-co
157 | Оборудование ОВЕН | ОВЕН | ОВЕН ДЗ-СО | Датчики газа | Вода, Воздух / газ | Исполнения: ДЗ-СО.Н3.RS | akvaterm.su/equipment#owen-dz-so
158 | Оборудование ОВЕН | ОВЕН | ОВЕН ДРТС | Датчики температуры | Вода, Воздух / газ | Исполнения: ДРТС100-500, 6ДРТС110-500/300, 3ДРТС130-500/300, 6ДРТС130-500/300, 3ДРТС160-500/300, 3ДРТС110-500/300 и др. (8) | akvaterm.su/equipment#owen-dpts
159 | Оборудование ОВЕН | ОВЕН | ОВЕН ДС | Датчики уровня | Вода | Исполнения: ДС.П, ДС.П.G1/2, ДС.П.3, ДС.ПВТ.4, ДС.ПВТ.G1/2, ДС.ПВТ.G3/8 и др. (19) | akvaterm.su/equipment#owen-universalnye-kondyktometricheskie-datchiki
160 | Оборудование ОВЕН | ОВЕН | ОВЕН ДС.ПВТ.5 | Датчики уровня | Вода | Исполнения: ДС.ПВТ.5.3, ДС.ПВТ.5.4, СТЕРЖЕНЬ 0,15, СТЕРЖЕНЬ 0,25, СТЕРЖЕНЬ 0,5, СТЕРЖЕНЬ 1 и др. (23) | akvaterm.su/equipment#owen-ds-pvt-5
161 | Оборудование ОВЕН | ОВЕН | ОВЕН ДТПХхх1 КТМС 041…101 | Датчики температуры | Воздух / газ | Исполнения: ДТПN051-09.2000/0.1, ДТПN051-09.250/0.1, ДТПN051-09.200/0.1, ДТПN051-19.200/0.1, ДТПN051-09.320/0.1, ДТПN051-09.500/0.1 и др. (180) | akvaterm.su/equipment#owen-dtphkhkh1-termopary-beskorpusnye-na-osnove-ktms
162 | Оборудование ОВЕН | ОВЕН | ОВЕН ДТПХхх1 проволочные | Датчики температуры | Воздух / газ | Исполнения: ДТПК011-0,5/2,6, ДТПК011-1,2/4, ДТПК011-0,5/3,2, ДТПК011-0,5/12, ДТПК011-0,5/3,8, ДТПК011-0,5/0,4 и др. (1160) | akvaterm.su/equipment#owen-dtphhh1-termopari-poverhnostnie
163 | Оборудование ОВЕН | ОВЕН | ОВЕН ДТПХхх4 КТМС | Датчики температуры | Вода | Исполнения: ДТПК174-06.200/1,0С.1, ДТПК174-06.160/1,0С.1, ДТПК174-06.60/2,0С.1, ДТПК174-06.250/1,0С.1, ДТПК174-06.60/1,0С.1, ДТПК174-06.300/1,0С.1 и др. (3652) | akvaterm.su/equipment#owen-dtp-termopari-na-osnove-ktms
164 | Оборудование ОВЕН | ОВЕН | ОВЕН ДТПХхх4 КТМС EXIA | Датчики температуры | Вода, Пар | Исполнения: ДТС174-50М.В3.100/2.ЕХI-Т3, ДТС174-РТ100.В3.160/5.ЕХI-Т3, ДТПJ444-09.500/1,5С.1.ЕХI-Т3, ДТПJ444-09.500/1,5К.1.ЕХI-Т3, ДТПJ444-09.60/0,5С.1.ЕХI-Т1, ДТПN444-09.170/0,2С.1.ЕХI-Т6 и др. (251) | akvaterm.su/equipment#owen-dtphhh4-termopari-s-kabel-nim-vivodom-na-osnove-ktms-exia
165 | Оборудование ОВЕН | ОВЕН | ОВЕН ДТПХхх4 проволочные | Датчики температуры | Вода | Исполнения: ДТПК024-01.30/2, ДТПК024-00.30/1, ДТПК024-00.30/0,3, ДТПК024-00.30/1,8, ДТПК024-10.30/2, ДТПК024-10.30/3 и др. (3331) | akvaterm.su/equipment#owen-termoelektricheskie-preobrazovateli-tipa-dtplhk-i-dtpkha-datchiki-temperaturi-termopari
166 | Оборудование ОВЕН | ОВЕН | ОВЕН ДТПХхх4 EXIA | Датчики температуры | Вода | Исполнения: ДТПL024-10.30/12.ЕХI-Т6, ДТПL024-01.30/3.ЕХI-Т5, ДТПL024-01.30/1,2.ЕХI-Т4, ДТПL024-01.30/2.ЕХI-Т4, ДТПL024-01.30/1,5.ЕХI-Т4, ДТПL024-10.30/20.ЕХI-Т6 и др. (181) | akvaterm.su/equipment#owen-termoelektricheskie-preobrazovateli-dtplhk-eh-i-dtpkha-eh-vo-vzrivozashishennom-ispolnenii
167 | Оборудование ОВЕН | ОВЕН | ОВЕН ДТПХхх5 КТМС | Датчики температуры | Воздух / газ | Исполнения: ДТПL275-0700.700, ДТПК275-1905.200.1, ДТПL275-0710.320, ДТПК275-0915.60.1, ДТПК275-1716.800.1, ДТПК275-0716.80.1 и др. (670) | akvaterm.su/equipment#owen-dtp-termopari-na-osnove-ktms-s-kommutatcionnoj-golovkoj
168 | Оборудование ОВЕН | ОВЕН | ОВЕН ДТПХхх5 КТМС | Датчики температуры | Воздух / газ | Исполнения: ДТПК025-091Т.250.1, ДТПК025-091Т.400.1, ДТПК025-091Т.160.1, ДТПК025-091Т.180.1, ДТПК025-091Т.60.1, ДТПК025-091Т.120.1 и др. (824) | akvaterm.su/equipment#owen-dtp-termopari-na-osnove-ktms-visokotemperaturnie
169 | Оборудование ОВЕН | ОВЕН | ОВЕН ДТПХхх5 КТМС EXIA | Датчики температуры | Пар | Исполнения: ДТПL285-0710.5500.ЕХI-Т3, ДТПN285-0918.1000.1.ЕХI-Т5, ДТПN285-0918.1600.1.ЕХI-Т5, ДТПN285-0918.200.1.ЕХI-Т6, ДТПN285-0918.200.1.ЕХI-Т3, ДТПN285-0918.320.1.ЕХI-Т6 и др. (119) | akvaterm.su/equipment#owen-dtphhh5-termopari-s-kommutatcionnoj-golovkoj-na-osnove-ktms-exia
170 | Оборудование ОВЕН | ОВЕН | ОВЕН ДТПХхх5 проволочные | Датчики температуры | Вода | Исполнения: ДТПК015Л-0100.400, ДТПК015Л-0110.800, ДТПК015Л-0100.1000, ДТПК015Л-0100.500, ДТПК015Л-0110.400, ДТПК015Л-1100.320 и др. (2219) | akvaterm.su/equipment#owen-dtphhh5-termopari-s-kommutatcionnoj-golovkoj
171 | Оборудование ОВЕН | ОВЕН | ОВЕН ДТПХхх5 EXIA | Датчики температуры | Воздух / газ | Исполнения: ДТПК015-0110.400.ЕХI-Т1, ДТПК025-0111.80.ЕХI-Т4, ДТПК025-0211.630.ЕХI-Т3, ДТПК035-0110.120.ЕХI-Т4, ДТПК035-0110.180.ЕХI-Т4, ДТПК035-0110.1600.ЕХI-Т5 и др. (103) | akvaterm.su/equipment#owen-termopreobrazovatel-soprotivleniya-dlya-izmereniya-temperaturi-vozduha-vo-vzrivozashishennom-ispolne
172 | Оборудование ОВЕН | ОВЕН | ОВЕН ДТПХхх5Д.И EXD | Датчики температуры | Вода | Исполнения: ДТПК025Д-0111.180.1,0.И.ЕХD-Т6 [10], ДТПК015Д-0110.180.1,0.И.ЕХD-Т6 [10], ДТПК035Д-0110.160.1,0.И.ЕХD-Т6 [10], ДТПК045Д-0110.800.1,0.И.ЕХD-Т6 [9], ДТПК365Д-0915.250.1,0.И.ЕХD-Т6 [10], ДТПК045Д-0110.60.1,0.И.ЕХD-Т6 [11] и др. (110) | akvaterm.su/equipment#owen-dtphhh5exd-termopari-s-vihodnim-signalom-420ma
173 | Оборудование ОВЕН | ОВЕН | ОВЕН ДТПХхх5Е.И EXIA | Датчики температуры | Воздух / газ | Исполнения: ДТПК285Е-0717.4000.1,0.И.ЕХI-Т6 [8Н], ДТПК045Е-0110.250.1,0.И.ЕХI-Т6 [9Н], ДТПК045Е-0110.400.1,0.И.ЕХI-Т6 [10Н], ДТПК055Е-0110.400.1,0.И.ЕХI-Т6 [10Н], ДТПК285Е-0717.200.1,0.И.ЕХI-Т6 [10Н], ДТПК035Е-0110.500.1,0.И.ЕХI-Т6 [10Н] и др. (198) | akvaterm.su/equipment#owen-dtpxhh5exia-termopari-s-vihodnim-signalom-420-ma
174 | Оборудование ОВЕН | ОВЕН | ОВЕН ДТПХхх5М.И | Датчики температуры | Воздух / газ | Исполнения: ДТПL015М-0100.400.1,0.И [7], ДТПК015М-0110.100.1,0.И [9], ДТПК015М-0110.80.1,0.И [10], ДТПК015М-0110.160.1,0.И [10], ДТПК015М-0100.320.1,0.И [9], ДТПК015М-0110.800.1,0.И [11] и др. (1571) | akvaterm.su/equipment#owen-termosoprotivleniya-termopari-s-npt-dts-i-dtp-i
175 | Оборудование ОВЕН | ОВЕН | ОВЕН ДТПS | Датчики температуры | Воздух / газ | Исполнения: ДТПS021.1Э-0,5/0,25, ДТПS021.1Э-0,5/0,90, ДТПS021.1Э-0,5/0,45, ДТПS021.1О-0,5/0,22, ДТПS021.1О-0,5/0,55, ДТПS021.1О-0,5/0,60 и др. (144) | akvaterm.su/equipment#owen-termoelektricheskie-preobrazovateli-termopari-visokotemperaturnie-platinovie-dtps021
176 | Оборудование ОВЕН | ОВЕН | ОВЕН ДТПXхх5М.RS | Датчики температуры | Воздух / газ | Исполнения: ДТПN275М-0918.200.1,0.RS, ДТПК035М-0100.200.1,0.RS, ДТПК015М-0100.100.1,0.RS, ДТПL285М-0710.200.1,0.RS, ДТПК075М-0111.200.1,0.RS, ДТПL035М-0100.250.1,0.RS и др. (33) | akvaterm.su/equipment#owen-dtpxx5m-rs
177 | Оборудование ОВЕН | ОВЕН | ОВЕН ДТС clamp | Датчики температуры | Воздух / газ | Исполнения: ДТС205-РТ100.А4.630.СL50, ДТС205-РТ1000.А4.100.СL25, ДТС205-РТ100.А4.50.СL50, ДТС205-РТ100.А4.120.СL40, ДТС205-РТ100.А3.120.СL25, ДТС205-РТ100.А3.100.СL40 и др. (1156) | akvaterm.su/equipment#owen-datchiki-temperatury-pishchevoj-promyshlennosti
178 | Оборудование ОВЕН | ОВЕН | ОВЕН ДТС125хх | Датчики температуры | Воздух / газ | Исполнения: ДТС125Л-РТ1000.В2.100, ДТС125Л-50М.В3.80, ДТС125Л-100М.В2.60, ДТС125Л-РТ1000.В3.60, ДТС125Л-РТ1000.В2.60, ДТС125Л-50М.В3.100 и др. (160) | akvaterm.su/equipment#owen-termopreobrazovatel-soprotivleniya-dlya-izmereniya-temperaturi-vozduha-datchik-temperaturi-vozduha
179 | Оборудование ОВЕН | ОВЕН | ОВЕН ДТС125хх EXIA | Датчики температуры | Вода, Гликоль, Воздух / газ | Исполнения: ДТС125Л-50М.В2.60.ЕХI-Т4, ДТС125Л-50М.В2.60.ЕХI-Т5, ДТС125Л-100М.В2.60.ЕХI-Т3, ДТС125Л-РТ100.В3.80.МГ.ЕХI-Т4, ДТС125Л-РТ1000.В2.80.ЕХI-Т3, ДТС125Л-РТ100.В4.60.ЕХI-Т3 и др. (95) | akvaterm.su/equipment#owen-dts125xx-exia
180 | Оборудование ОВЕН | ОВЕН | ОВЕН ДТС3хх2.И | Датчики температуры | Вода, Воздух / газ | Исполнения: ДТС3042-0,5.6.70.G1/2.И.НП [17], ДТС3042-0,5.6.60.М20Х1,5.И.НП [17], ДТС3042-0,5.6.70.М20Х1,5.И.НП [17], ДТС3042-0,5.6.60.R1/2.И.НП [17], ДТС3042-0,5.6.100.М20Х1,5.И.НП [17], ДТС3042-0,5.6.100.G1/2.И.НП [17] и др. (20) | akvaterm.su/equipment#owen-dts3xx2-i
181 | Оборудование ОВЕН | ОВЕН | ОВЕН ДТС3ххх | Датчики температуры | Вода, Гликоль, Воздух / газ | Исполнения: ДТС3014-РТ100.А3.5.50.ЭС2, ДТС3014-РТ1000.В3.5.50.ЭС5, ДТС3014-50М.В3.5.50.ЭС5, ДТС3014-РТ100.В3.5.50.ЭС20, ДТС3014-100М.В4.5.50.ЭС3, ДТС3224-РТ100.В3.43.ЭС5 и др. (762) | akvaterm.su/equipment#owen-datchiki-temperaturi-dlya-ventilation-heating-conditioning-dts3xxx
182 | Оборудование ОВЕН | ОВЕН | ОВЕН ДТС3ххх.И | Датчики температуры | Вода, Гликоль, Воздух / газ | Исполнения: ДТС3125Л-1,0.И.НП [15], ДТС3105-1,0.И.НП [15], ДТС3105Л-1,0.И.0.НП [15], ДТС3105Л-1,0.И.1.НП [15] | akvaterm.su/equipment#owen-dts3xxx-i
183 | Оборудование ОВЕН | ОВЕН | ОВЕН ДТС9х4 | Датчики температуры | Вода | Исполнения: ДТС984-РТ100.В3.6.60.ЭС2.Н, ДТС914-РТ100.В3.10.120.С1,5.Н, ДТС984-РТ100.В3.6.60.ЭС2,5.Н, ДТС984-РТ100.В3.6.60.ЭС1,5.Н, ДТС914-РТ100.В3.10.120.С2,5.Н, ДТС914-РТ100.В3.10.120.С2.Н | akvaterm.su/equipment#owen-dts9x4
184 | Оборудование ОВЕН | ОВЕН | ОВЕН ДТСхх2 | Датчики температуры | Воздух / газ | Исполнения: ДТС032-50М.В3.10.800.120.М20Х1,5, ДТС032-50П.В3.6.800.120.М20Х1,5, ДТС032-РТ100.В3.10.800.120.М20Х1,5, ДТС032-100М.В3.6.800.120.М20Х1,5, ДТС032-100П.В3.10.800.120.М20Х1,5, ДТС032-100М.В3.5.320.F и др. (502) | akvaterm.su/equipment#owen-dtsxx2-termosoprotivleniya-s-kommutatcionnim-razemom-din
185 | Оборудование ОВЕН | ОВЕН | ОВЕН ДТСхх3 | Датчики температуры | Воздух / газ | Исполнения: ДТС033-100М.В3.5.320.F, ДТС033-50М.В3.8.800.120.М20Х1,5, ДТС033-50П.В4.6.800.120.М20Х1,5, ДТС033-50М.В3.10.800.120.М20Х1,5, ДТС033-РТ100.В3.8.800.120.М20Х1,5, ДТС033-РТ1000.В2.10.800.120.М20Х1,5 и др. (132) | akvaterm.su/equipment#owen-dtsxx3-termosoprotivleniya-s-kommutatcionnim-raziemom-m12
186 | Оборудование ОВЕН | ОВЕН | ОВЕН ДТСхх4 | Датчики температуры | Вода | Исполнения: ДТС024-РТ100.В3.320/1,5, ДТС024-РТ1000.А3.30/0,2, 2ДТС024-50М.В3.30/2,5, ДТС024-50М.В3.30/17, 2ДТС024-50М.В3.30/0,5, ДТС024-50М.С3.30/3,5 и др. (8726) | akvaterm.su/equipment#owen-dtshh4-termosoprotivleniya-s-kabel-nim-vivodom
187 | Оборудование ОВЕН | ОВЕН | ОВЕН ДТСхх4 EXIA | Датчики температуры | Вода | Исполнения: ДТС314-50М.В3.60/0,5.ЕХI-Т3, ДТС314-50М.В3.60/1.ЕХI-Т3, ДТС314-50М.В3.60/3.ЕХI-Т3, ДТС024-РТ1000.В3.30/0,2.ЕХI-Т3, ДТС024-РТ100.В3.30/6.ЕХI-Т6, ДТС024-РТ100.В3.30/20.ЕХI-Т1 и др. (2001) | akvaterm.su/equipment#owen-dtshh4-termosoprotivleniya-s-kabel-nim-vivodom-exia
188 | Оборудование ОВЕН | ОВЕН | ОВЕН ДТСхх5 | Датчики температуры | Воздух / газ | Исполнения: ДТС125Л-РТ100.В4.80, ДТС125Л-РТ100.С3.80, ДТС125Л-РТ1000.В3.60, ДТС125Л-РТ100.В4.100, ДТС125Л-РТ100.В4.60, ДТС125Л-РТ1000.В3.80 и др. (6985) | akvaterm.su/equipment#owen-dtshh5-termosoprotivleniya-s-kommutatcionnoj-golovkoj
189 | Оборудование ОВЕН | ОВЕН | ОВЕН ДТСхх5 EXIA | Датчики температуры | Воздух / газ | Исполнения: ДТС015-РТ1000.В2.250.ЕХI-Т4, ДТС015-100П.А3.160.МГ.ЕХI-Т2, ДТС015-РТ100.В3.2000.МГ.ЕХI-Т3, ДТС015-РТ100.В4.800.ЕХI-Т4, ДТС015-РТ1000.А3.100.ЕХI-Т4, ДТС015-РТ1000.В2.60.МГ.ЕХI-Т3 и др. (1601) | akvaterm.su/equipment#owen-dtshh5-termosoprotivleniya-s-kommutatcionnoj-golovkoj-exia
190 | Оборудование ОВЕН | ОВЕН | ОВЕН ДТСхх5Д.И EXD | Датчики температуры | Вода | Исполнения: ДТС035Д-РТ100.0,5.60.МГ.И.ЕХD-Т6 [4], ДТС035Д-РТ100.0,5.60.МГ.И.ЕХD-Т6 [73], ДТС105Д-РТ100.0,5.400.МГ.И.ЕХD-Т6 [12], ДТС095Д-РТ100.0,5.160.МГ.И.ЕХD-Т6 [4], ДТС145Д-РТ100.0,5.800.МГ.И.ЕХD-Т6 [4], ДТС145Д-РТ100.0,25.120.МГ.И.ЕХD-Т6 [73] и др. (951) | akvaterm.su/equipment#owen-dtshh5exd-termosoprotivleniya-s-vihodnim-signalom-420ma
191 | Оборудование ОВЕН | ОВЕН | ОВЕН ДТСхх5Е.И EXIA | Датчики температуры | Вода | Исполнения: ДТС035Е-РТ100.0,25.200.МГ.И.ЕХI-Т6 [5Н], ДТС065Е-РТ100.0,5.120.МГ.И.ЕХI-Т6 [12Н], ДТС105Е-РТ100.0,25.120.МГ.И.ЕХI-Т6 [12Н], ДТС035Е-РТ100.0,25.100.МГ.G1/2.И.ЕХI-Т6 [73Н], ДТС035Е-РТ100.0,25.80.МГ.G1/2.И.ЕХI-Т6 [12Н], ДТС035Е-РТ100.0,25.120.МГ.G1/2.И.ЕХI-Т6 [12Н] и др. (842) | akvaterm.su/equipment#owen-dtshh5exia-termosoprotivleniya-s-vihodnim-signalom-420-ma
192 | Оборудование ОВЕН | ОВЕН | ОВЕН ДТСхх5М.И | Датчики температуры | Воздух / газ | Исполнения: ДТС015М-РТ100.0,5.320.И [5], ДТС015М-50М.0,5.180.И [2], ДТС015М-РТ100.0,25.320.МГ.И [4], ДТС015М-РТ100.0,5.120.И [73], ДТС015М-РТ100.0,25.2000.МГ.И [4], ДТС015М-100П.0,5.200.И [73] и др. (4789) | akvaterm.su/equipment#owen-dtshh5-termosoprotivleniya-s-vihodnim-signalom-420-ma
193 | Оборудование ОВЕН | ОВЕН | ОВЕН ДТСхх5М.RS | Датчики температуры | Воздух / газ | Исполнения: ДТС125М-100П.1,0.60.RS, ДТС125М-100М.1,0.60.RS, ДТС105М-50М.0,5.200.RS, ДТС035М-РТ100.0,5.60.RS, ДТС035М-РТ100.0,5.120.RS, ДТС065М-РТ100.0,5.200.RS и др. (132) | akvaterm.su/equipment#owen-dtsxx5m-rs
194 | Оборудование ОВЕН | ОВЕН | ОВЕН ДУ | Датчики уровня | Вода | Исполнения: ДУ.3-1, ДУ.4-3, ДУ.5-1,95, ДУ.3-0,5, ДУ.4-4, ДУ.3-1,95 и др. (21) | akvaterm.su/equipment#owen-dy-konduktometricheskie-datchiki-dlya-rezervuarov
195 | Оборудование ОВЕН | ОВЕН | ОВЕН ДУ31 | Датчики уровня | Вода | Исполнения: ДУ311-1.1.10.0,3, ДУ311-1.1.10.0,5, ДУ311-1.1.10.0,75, ДУ311-1.1.10.1,0, ДУ311-1.1.10.1,5, ДУ311-1.1.10.2,0 и др. (28) | akvaterm.su/equipment#owen-emkostnoj-urovnemer-du311
196 | Оборудование ОВЕН | ОВЕН | ОВЕН Зажим подвесной ЗП-1 | Датчики уровня | Вода | Исполнения: ЗАЖИМ ПОДВЕСНОЙ ЗП-1 | akvaterm.su/equipment#owen-zp1
197 | Оборудование ОВЕН | ОВЕН | ОВЕН Замок ЗД1 | Преобразователи частоты | Вода, Воздух / газ | Исполнения: ЗАМОК ЗД1 | akvaterm.su/equipment#owen-zamok-zd1
198 | Оборудование ОВЕН | ОВЕН | ОВЕН Защитный корпус для реле IP55 | Аксессуары к датчикам температуры | Воздух / газ | Исполнения: ЗАЩИТНЫЙ КОРПУС ДЛЯ РЕЛЕ IP55 | akvaterm.su/equipment#owen-korpus-rele-ip55-meyertec
199 | Оборудование ОВЕН | ОВЕН | ОВЕН Зонд и кабель для ПВТ100 | Датчики влажности и температуры воздуха | Воздух / газ | Исполнения: ЗОНД RH.16.2 ДЛЯ ПВТ100, ЗОНД RH.16.2.T2 2.5M ДЛЯ ПВТ100, ЗОНД RH.16.2.T5 5M ДЛЯ ПВТ100, КАБЕЛЬ УДЛИНИТЕЛЬНЫЙ М12.4.2,5, КАБЕЛЬ УДЛИНИТЕЛЬНЫЙ М12.4.3,0, КАБЕЛЬ УДЛИНИТЕЛЬНЫЙ М12.4.5,0 | akvaterm.su/equipment#owen-zond-kabel-pvt100
200 | Оборудование ОВЕН | ОВЕН | ОВЕН Зонд и кабель для ПВТ110 | Датчики влажности и температуры воздуха | Воздух / газ | Исполнения: ЗОНД RHTP-14 ДЛЯ ПВТ110, КОЛПАЧОК С ФИЛЬТРОМ ДЛЯ RHTP-14, КАБЕЛЬ УДЛИНИТЕЛЬНЫЙ М12.4.2,5, КАБЕЛЬ УДЛИНИТЕЛЬНЫЙ М12.4.3,0, КАБЕЛЬ УДЛИНИТЕЛЬНЫЙ М12.4.5,0 | akvaterm.su/equipment#owen-zond-kabel-pvt110
201 | Оборудование ОВЕН | ОВЕН | ОВЕН ЗУ120К, ЗУ100К | Блоки питания | Воздух / газ | Исполнения: ЗУ100К-12, ЗУ120К-24 | akvaterm.su/equipment#owen-zu120k
202 | Оборудование ОВЕН | ОВЕН | ОВЕН ИБП120К | Блоки питания | Воздух / газ | Исполнения: ИБП120К-24 | akvaterm.su/equipment#owen-ibp120k
203 | Оборудование ОВЕН | ОВЕН | ОВЕН ИБП60Б | Блоки питания | Воздух / газ | Исполнения: ИБП60Б-Д9-24 | akvaterm.su/equipment#owen-ibp60b
204 | Оборудование ОВЕН | ОВЕН | ОВЕН ИБП60ЖД-24 | Блоки питания | Воздух / газ | Исполнения: ИБП60ЖД-24 | akvaterm.su/equipment#owen-ibp60zd-24
205 | Оборудование ОВЕН | ОВЕН | ОВЕН ИБП60К | Блоки питания | Воздух / газ | Исполнения: ИБП60К-24 | akvaterm.su/equipment#owen-ibp60k
206 | Оборудование ОВЕН | ОВЕН | ОВЕН ИДЦ1 | Измерители-регуляторы | Вода, Воздух / газ | Исполнения: ИДЦ1-Щ8 | akvaterm.su/equipment#owen-idtc1
207 | Оборудование ОВЕН | ОВЕН | ОВЕН Измерители параметров электрической сети | Для электрических сетей | Воздух / газ | Исполнения: ИМС-Ф1.Щ1, ИТС-Ф1.Щ3, ИНС-Ф1.2.Щ3, ИНС-Ф1.1.Щ3, ИНС-Ф1.1.Щ9, ИНС-Ф1.2.Щ9 | akvaterm.su/equipment#owen-izmeriteli-parametrov-elektricheskoj-seti
208 | Оборудование ОВЕН | ОВЕН | ОВЕН ИП320 | Панели оператора | Вода | Исполнения: ИП320 | akvaterm.su/equipment#owen-ip320
209 | Оборудование ОВЕН | ОВЕН | ОВЕН ИПП120 | Программируемые реле | Вода | Исполнения: ИПП120 | akvaterm.su/equipment#owen-ipp120
210 | Оборудование ОВЕН | ОВЕН | ОВЕН ИСКРА | Барьеры искрозащиты | Воздух / газ | Исполнения: ИСКРА-ТС.03, ИСКРА-ТП.03, ИСКРА-АТ.03, ИСКРА-СК1.03, ИСКРА-СК2.03, ИСКРА-СК3.03 | akvaterm.su/equipment#owen-iskra
211 | Оборудование ОВЕН | ОВЕН | ОВЕН ИТП-10 | Преобразователи давления | Вода | Исполнения: ИТП-10 | akvaterm.su/equipment#owen-itp-10
212 | Оборудование ОВЕН | ОВЕН | ОВЕН ИТП-11 | Измерители-регуляторы | Воздух / газ | Исполнения: ИТП-11.Н3, ИТП-11.Щ9 | akvaterm.su/equipment#owen-itp
213 | Оборудование ОВЕН | ОВЕН | ОВЕН ИТП-15 | Измерители-регуляторы | Воздух / газ | Исполнения: ИТП-15.Щ9.К | akvaterm.su/equipment#owen-itp15
214 | Оборудование ОВЕН | ОВЕН | ОВЕН ИТП-17 | Измерители-регуляторы | Воздух / газ | Исполнения: ИТП-17.Щ9.К, ИТП-17.Н3.К | akvaterm.su/equipment#owen-itp17
215 | Оборудование ОВЕН | ОВЕН | ОВЕН Кабель для термопар | Аксессуары к датчикам температуры | Вода | Исполнения: ДКТК011-0,5, ДКТК011-0,7, ДКТК011-1,2, ДКТL011-0,5, ДКТL011-0,7, ДКТL011-1,2 и др. (12) | akvaterm.su/equipment#owen-kabeli-k-preobrazovatelyam-termoelektricheskim
216 | Оборудование ОВЕН | ОВЕН | ОВЕН Кабель МКЭШ | Датчики уровня | Вода | Исполнения: КАБЕЛЬ МКЭШ 3Х0,35, КАБЕЛЬ МКЭШ 3Х0,5, КАБЕЛЬ МКЭШ 3Х0,75, КАБЕЛЬ МКЭШ 5Х0,75, КАБЕЛЬ МКЭШ 5Х0,35, КАБЕЛЬ МКЭШ 2Х0,75 и др. (7) | akvaterm.su/equipment#owen-kabeli-k-termopreobrazovatelyam-soprotivleniya
217 | Оборудование ОВЕН | ОВЕН | ОВЕН Кабель СегментКИ-485 | Дополнительные устройства | Вода | Исполнения: КАБЕЛЬ СЕГМЕНТКИ-485-ЭВНГ(А)-LS 1X2X0,6 300 В, КАБЕЛЬ СЕГМЕНТКИ-485-ЭВНГ(А)-LS 2X2X0,6 300 В, КАБЕЛЬ СЕГМЕНТКИ-485-ЭВНГ(А)-LS 3X2X0,6 300 В | akvaterm.su/equipment#owen-interface-cable
218 | Оборудование ОВЕН | ОВЕН | ОВЕН Кабельный ввод АВВКу и СВВКм | Датчики уровня | Вода | Исполнения: АВВКУ-20 М20Х1,5, АВВКУ-Н-20 М20Х1,5, СВВКМ-20 М20Х1,5, СВВКМ-Н-20 М20Х1,5 | akvaterm.su/equipment#owen-cable-entry-exd
219 | Оборудование ОВЕН | ОВЕН | ОВЕН Керамический клеммник D42 | Аксессуары к датчикам температуры | Воздух / газ | Исполнения: КЕРАМИЧЕСКИЙ КЛЕММНИК D42, КЕРАМИЧЕСКИЙ КЛЕММНИК D42 К4 | akvaterm.su/equipment#owen-keramicheskiy-klemmnik
220 | Оборудование ОВЕН | ОВЕН | ОВЕН КК клеммные колодки | Программируемые логические контроллеры | Воздух / газ | Исполнения: КК-12, КК-12С, КК-24-1, КК-24, КК-24С, КК-12/28 и др. (9) | akvaterm.su/equipment#owen-klemmniki
221 | Оборудование ОВЕН | ОВЕН | ОВЕН КК-05 | Датчики уровня | Вода | Исполнения: КК-05 | akvaterm.su/equipment#owen-kk05
222 | Оборудование ОВЕН | ОВЕН | ОВЕН Клеммная коробка КК-01 и КК-02 | Датчики уровня | Вода, Воздух / газ | Исполнения: КК-01, КК-02 | akvaterm.su/equipment#owen-klemmnaya-korobka-kk-01
223 | Оборудование ОВЕН | ОВЕН | ОВЕН КМС-Ф1 | Для электрических сетей | Вода, Воздух / газ | Исполнения: КМС-Ф1.Щ2.РИУ, КМС-Ф1.Щ2.РРК, КМС-Ф1.Щ2.РРТ, КМС-Ф1.Щ2.УРИ, КМС-Ф1.Щ2.РКТ, КМС-Ф1.Щ2.КСИ и др. (22) | akvaterm.su/equipment#owen-kms-f1
224 | Оборудование ОВЕН | ОВЕН | ОВЕН КМУ1 | Для пищевых производств | Вода | Исполнения: КМУ1-24.СВ.Р, КМУ1-230.СВ.Р, КМУ1-24.ВДП.Р, КМУ1-230.ВДП.Р, КМУ1-230.ВДП.К, КМУ1-24.СВ.К и др. (10) | akvaterm.su/equipment#owen-kmu1
225 | Оборудование ОВЕН | ОВЕН | ОВЕН Колодки для промежуточных реле MEYERTEC | Твердотельные и промежуточные реле MEYERTEC | Воздух / газ | Исполнения: PYF-02MN, PYF-02MN/LM220VAC, PYF-02MN/LM24VDC, PYF-04MP, PYF-04MEP, PYF-03NS | akvaterm.su/equipment#owen-kolodki-promezhutochnie-rele-meyertec
226 | Оборудование ОВЕН | ОВЕН | ОВЕН Комплект для монтажа | Аксессуары к датчикам давления | Вода | Исполнения: КОМПЛЕКТ ДЛЯ МОНТАЖА БВ-3ХХ И БВ-5ХХ №1, КОМПЛЕКТ ДЛЯ МОНТАЖА БВ-3ХХ И БВ-5ХХ №2, КОМПЛЕКТ ДЛЯ МОНТАЖА БВ-3ХХ И БВ-5ХХ №3, КОМПЛЕКТ ДЛЯ РЕМОНТА БВ-ХХХ №4 | akvaterm.su/equipment#owen-komplekt-montazha-vb
227 | Оборудование ОВЕН | ОВЕН | ОВЕН Комплект для монтажа НПТ-2 в МГ | Аксессуары к датчикам температуры | Воздух / газ | Исполнения: КОМПЛЕКТ ДЛЯ МОНТАЖА НПТ-2 В МГ | akvaterm.su/equipment#owen-komplekt-montazha-npt2
228 | Оборудование ОВЕН | ОВЕН | ОВЕН Комплект для монтажа ПД150 и РД30 | Аксессуары к датчикам давления | Вода, Воздух / газ | Исполнения: Комплект для монтажа ПД150 и РД30 | akvaterm.su/equipment#owen-komplect-montazh-pd150-rd30
229 | Оборудование ОВЕН | ОВЕН | ОВЕН Комплект термометров | Датчики температуры | Вода | Исполнения: КДТС014-РТ100.В4.45/1,5, КДТС014-РТ1000.В4.60/1,5, КДТС014-РТ100.А4.45/5, КДТС014-РТ1000.В2.40/1,5, КДТС014-РТ100.В4.40/2, КДТС014-РТ1000.В4.50/2 и др. (231) | akvaterm.su/equipment#owen-komplekti-termometrov-soprotivleniya-kdts
230 | Оборудование ОВЕН | ОВЕН | ОВЕН Комплект CLAMP | Датчики уровня | Вода | Исполнения: КОМПЛЕКТ СLАМР DN20 DIN32676, КОМПЛЕКТ СLАМР DN25 DIN32676, КОМПЛЕКТ СLАМР DN32 DIN32676, КОМПЛЕКТ СLАМР DN40 DIN32676, КОМПЛЕКТ СLАМР DN50 DIN32676, КОМПЛЕКТ СLАМР DN65 DIN32676 и др. (16) | akvaterm.su/equipment#owen-complekt-clamp
231 | Оборудование ОВЕН | ОВЕН | ОВЕН КОРАЛЛ-А | Анализаторы жидкости | Вода |  | akvaterm.su/equipment#owen-korall-a
232 | Оборудование ОВЕН | ОВЕН | ОВЕН КОРАЛЛ-МТ | Анализаторы жидкости | Вода |  | akvaterm.su/equipment#owen-korall-mt
233 | Оборудование ОВЕН | ОВЕН | ОВЕН КОРАЛЛ-О | Анализаторы жидкости | Вода |  | akvaterm.su/equipment#owen-korall-o
234 | Оборудование ОВЕН | ОВЕН | ОВЕН КОРАЛЛ-РК | Анализаторы жидкости | Вода |  | akvaterm.su/equipment#owen-korall-rk
235 | Оборудование ОВЕН | ОВЕН | ОВЕН КОРАЛЛ-ХЛ | Анализаторы жидкости | Вода |  | akvaterm.su/equipment#owen-korall-hl
236 | Оборудование ОВЕН | ОВЕН | ОВЕН КОРАЛЛ-ЭП | Анализаторы жидкости | Вода |  | akvaterm.su/equipment#owen-korall-ep
237 | Оборудование ОВЕН | ОВЕН | ОВЕН Коробка клеммная КК-03 | Датчики влажности и температуры воздуха | Воздух / газ | Исполнения: КК-03.1, КК-03.2 | akvaterm.su/equipment#owen-kk-03
238 | Оборудование ОВЕН | ОВЕН | ОВЕН Коробка клеммная КК-04 | Аксессуары к датчикам температуры | Вода | Исполнения: КК-04.1, КК-04.2 | akvaterm.su/equipment#owen-kk-04
239 | Оборудование ОВЕН | ОВЕН | ОВЕН КосМастер | Для водоподготовки | Вода | Исполнения: КосМастер-230.00, КосМастер-230.01, КосМастер-230.02, КосМастер-230.03, КосМастер-24.00, КосМастер-24.01 и др. (8) | akvaterm.su/equipment#owen-blok-obratnogo-osmosa-kosmaster
240 | Оборудование ОВЕН | ОВЕН | ОВЕН Кронштейн pHM1 | Анализаторы жидкости | Вода | Исполнения: КРОНШТЕЙН ДЛЯ МОНТАЖА НА СТЕНУ | akvaterm.su/equipment#owen-bracket-phm1
241 | Оборудование ОВЕН | ОВЕН | ОВЕН КС кабели | Программируемые логические контроллеры | Воздух / газ | Исполнения: КАБЕЛЬ КС2, КАБЕЛЬ КС3, КАБЕЛЬ КС4, КАБЕЛЬ КС1, КАБЕЛЬ КС7, КАБЕЛЬ КС5 и др. (13) | akvaterm.su/equipment#owen-kabeli
242 | Оборудование ОВЕН | ОВЕН | ОВЕН КСН210-2.1 | Устройства связи | Воздух / газ | Исполнения: КСН210-2.1 | akvaterm.su/equipment#owen-ksn210-2-1
243 | Оборудование ОВЕН | ОВЕН | ОВЕН КСН210-5 | Устройства связи | Воздух / газ | Исполнения: КСН210-5 | akvaterm.su/equipment#owen-ksn210
244 | Оборудование ОВЕН | ОВЕН | ОВЕН КСН210-8 | Устройства связи | Воздух / газ | Исполнения: КСН210-8 | akvaterm.su/equipment#owen-ksn210-8
245 | Оборудование ОВЕН | ОВЕН | ОВЕН КСН210-8.2 | Устройства связи | Воздух / газ | Исполнения: КСН210-8.2 | akvaterm.su/equipment#owen-ksn210-8-2
246 | Оборудование ОВЕН | ОВЕН | ОВЕН КТР-121 | Для ГВС, отопления, вентиляции и котельных | Вода, Пар, Воздух / газ | Исполнения: КТР-121.220.02.22, КТР-121.220.01.10, КТР-121.24.02.22, КТР-121.220.02.41, КТР-121.220.02.23, КТР-121.24.02.43 и др. (18) | akvaterm.su/equipment#owen-ktr121
247 | Оборудование ОВЕН | ОВЕН | ОВЕН КУ1411 | Для управления насосами | Вода | Исполнения: КУ1411-1.И.О.О.230.1К, КУ1411-1.И.О.О.230.5К, КУ1411-1.И.О.О.230.10К, КУ1411-1.И.О.О.230.20К, КУ1411-1.И.О.О.24.1К, КУ1411-1.И.О.О.24.5К и др. (64) | akvaterm.su/equipment#owen-ku1411
248 | Оборудование ОВЕН | ОВЕН | ОВЕН КХУ1 | Для холодильного оборудования | Воздух / газ | Исполнения: КХУ1-24, КХУ1-230 | akvaterm.su/equipment#owen-khu1
249 | Оборудование ОВЕН | ОВЕН | ОВЕН ЛПО1 | Преобразователи частоты | Вода, Воздух / газ | Исполнения: ЛПО1 | akvaterm.su/equipment#owen-panel-operatora-lpo1
250 | Оборудование ОВЕН | ОВЕН | ОВЕН ЛПО2 | Преобразователи частоты | Вода, Воздух / газ | Исполнения: ЛПО2 | akvaterm.su/equipment#owen-panel-operatora-lpo2
251 | Оборудование ОВЕН | ОВЕН | ОВЕН ЛПО3 | Преобразователи частоты | Вода, Воздух / газ | Исполнения: ЛПО3 | akvaterm.su/equipment#owen-panel-operatora-lpo3
252 | Оборудование ОВЕН | ОВЕН | ОВЕН МВ110 | Модули ввода/вывода | Вода | Исполнения: МВ110-220.32ДН, МВ110-224.16Д, МВ110-224.16ДН, МВ110-224.8ДФ, МВ110-24.32ДН | akvaterm.su/equipment#owen-moduli-diskretnogo-vvoda-s-interfejsom-rs-485
253 | Оборудование ОВЕН | ОВЕН | ОВЕН МВ110-хА | Модули ввода/вывода | Вода | Исполнения: МВ110-224.2А, МВ110-224.8А | akvaterm.su/equipment#owen-moduli-analogovogo-vvoda-s-universal-nimi-vhodami-s-interfejsom-rs-485
254 | Оборудование ОВЕН | ОВЕН | ОВЕН МВ110-хАС | Модули ввода/вывода | Вода | Исполнения: МВ110-24.8АС, МВ110-220.8АС | akvaterm.su/equipment#owen-moduli-analogovogo-vvoda-s-bistrimi-vhodami-s-interfejsom-rs-485
255 | Оборудование ОВЕН | ОВЕН | ОВЕН МВ110-хТД | Модули ввода/вывода | Вода | Исполнения: МВ110-224.1ТД, МВ110-224.4ТД | akvaterm.su/equipment#owen-moduli-analogovogo-vvoda-signalov-tenzodatchikov
256 | Оборудование ОВЕН | ОВЕН | ОВЕН МВ210-101 | Модули ввода/вывода | Вода | Исполнения: МВ210-101 | akvaterm.su/equipment#owen-moduli-analogovogo-vvoda-s-universal-nimi-vhodami-ethernet-mv210
257 | Оборудование ОВЕН | ОВЕН | ОВЕН МВ210-102 | Модули ввода/вывода | Вода | Исполнения: МВ210-102 | akvaterm.su/equipment#owen-moduli-analogovogo-vvoda-s-bistrimi-vhodami-ethernet-mv210
258 | Оборудование ОВЕН | ОВЕН | ОВЕН МВ210-2хх | Модули ввода/вывода | Вода | Исполнения: МВ210-202, МВ210-204, МВ210-221, МВ210-212, МВ210-214 | akvaterm.su/equipment#owen-moduli-diskretnogo-vvoda-ethernet
259 | Оборудование ОВЕН | ОВЕН | ОВЕН МГ1 | Для ГВС, отопления, вентиляции и котельных | Вода, Пар, Воздух / газ |  | akvaterm.su/equipment#owen-mg1
260 | Оборудование ОВЕН | ОВЕН | ОВЕН Мега-К серии PS1 | Бесконтактные датчики | Воздух / газ | Исполнения: PS1-30M65-20N11-K, PS1-30M80-30N61-B, PS1-18M90-15N51-B, PS1-18M90-15N51-Z, PS1-30M65-30N61-K, PS1-18M75-15N61-K и др. (30) | akvaterm.su/equipment#owen-ps1
261 | Оборудование ОВЕН | ОВЕН | ОВЕН Мега-К серии PS2 | Бесконтактные датчики | Воздух / газ | Исполнения: PS2-08M33-3N21-K, PS2-12M55-4N11-K, PS2-08M33-2B21-K, PS2-08M50-3N31-K, PS2-08M50-2B21-K, PS2-08M50-3N21-K и др. (411) | akvaterm.su/equipment#owen-ps2
262 | Оборудование ОВЕН | ОВЕН | ОВЕН МК110 (DI/DO) | Модули ввода/вывода | Вода | Исполнения: МК110-224.8ДН.4Р, МК110-224.8Д.4Р, МК110-220.4К.4Р, МК110-220.4ДН.4Р | akvaterm.su/equipment#owen-moduli-diskretnogo-vvoda-vivoda-s-interfejsom-rs-485
263 | Оборудование ОВЕН | ОВЕН | ОВЕН МК210-3хх | Модули ввода/вывода | Вода | Исполнения: МК210-301, МК210-311, МК210-312, МК210-302 | akvaterm.su/equipment#owen-moduli-diskretnogo-vvoda-vivoda-ethernet
264 | Оборудование ОВЕН | ОВЕН | ОВЕН МКОН | Устройства связи | Воздух / газ | Исполнения: МКОН-24, МКОН-230.WIFI, МКОН-230, МКОН-24.WIFI | akvaterm.su/equipment#owen-mkon
265 | Оборудование ОВЕН | ОВЕН | ОВЕН Монтажные колодки KIPPRIBOR PYF-011BE | Промежуточные реле | Вода | Исполнения: PYF-011BE/3.24DC.24DC, PYF-011BE/3.240AC.60DC | akvaterm.su/equipment#owen-montazhnie-kolodki-kippribor-pyf-011be
266 | Оборудование ОВЕН | ОВЕН | ОВЕН Монтажные колодки KIPPRIBOR PYF-012BE, PYF-022BE, PYF-112BE, PYF-122BE | Промежуточные реле | Вода | Исполнения: PYF-022BE/2BL, PYF-022BE/2, PYF-022BE/2WH, PYF-022BE/3, PYF-122BE/3, PYF-012BE/2 и др. (8) | akvaterm.su/equipment#owen-montazhnie-kolodki-kippribor-pyf-12-22-dlya-rele
267 | Оборудование ОВЕН | ОВЕН | ОВЕН Монтажные колодки KIPPRIBOR PYF-023BE | Промежуточные реле | Вода | Исполнения: PYF-023BE/3 | akvaterm.su/equipment#owen-kippribor-pyf-023be
268 | Оборудование ОВЕН | ОВЕН | ОВЕН Монтажные колодки KIPPRIBOR PYF-025BE и PYF-045BE | Промежуточные реле | Воздух / газ | Исполнения: PYF-025BE/2, PYF-025BE, PYF-045BE | akvaterm.su/equipment#owen-montazhnie-kolodki-kippribor-pyf-025be
269 | Оборудование ОВЕН | ОВЕН | ОВЕН Монтажные колодки KIPPRIBOR PYF-039BE | Промежуточные реле | Вода | Исполнения: PYF-039BE, PYF-039BE/M | akvaterm.su/equipment#owen-montazhnie-kolodki-kippribor-pyf-029be
270 | Оборудование ОВЕН | ОВЕН | ОВЕН Монтажные колодки KIPPRIBOR PYF-044BE, PYF-144BE | Промежуточные реле | Вода | Исполнения: PYF-044BE/2, PYF-044BE/3WH, PYF-044BE/2WH, PYF-044BE/3, PYF-044BE/2BL, PYF-044BE и др. (7) | akvaterm.su/equipment#owen-montazhnie-kolodki-kippribor-pyf-dlya-rele-kippribor-rp
271 | Оборудование ОВЕН | ОВЕН | ОВЕН Монтажный фланец МФ-х-ПП | Аксессуары к датчикам температуры | Вода, Гликоль, Воздух / газ | Исполнения: МФ-5-ПП, МФ-6-ПП | akvaterm.su/equipment#owen-montajniy-flanets-dly-dts3xxx
272 | Оборудование ОВЕН | ОВЕН | ОВЕН МПР51 | Измерители-регуляторы | Вода, Воздух / газ | Исполнения: МПР51-Щ4.03.RS, МПР51-Щ4.03, МПР51-Щ4.01.RS, МПР51-Щ4.01 | akvaterm.su/equipment#owen-mpr51
273 | Оборудование ОВЕН | ОВЕН | ОВЕН МСД-200 | Архиваторы | Воздух / газ | Исполнения: МСД-200 | akvaterm.su/equipment#owen-msd200
274 | Оборудование ОВЕН | ОВЕН | ОВЕН МТК | Микроклимат для шкафов управления | Вода, Пар, Воздух / газ | Исполнения: MTK-SH10, MTK-EH15, MTK-EH30, MTK-EH60, MTK-EH100, MTK-EH150 | akvaterm.su/equipment#owen-nagrevateli-shitovie-konvektcionnie-meyertec-mtk
275 | Оборудование ОВЕН | ОВЕН | ОВЕН МТК-СТ | Микроклимат для шкафов управления | Воздух / газ | Исполнения: MTK-CT2, MTK-CT1, MTK-CT0 | akvaterm.su/equipment#owen-termostati-dlya-elektrotehnicheskih-shkafov-meyertec-mtk-st
276 | Оборудование ОВЕН | ОВЕН | ОВЕН МУ110 (AO) | Модули ввода/вывода | Вода | Исполнения: МУ110-224.6У, МУ110-224.8И | akvaterm.su/equipment#owen-moduli-analogovogo-vivoda-s-interfejsom-rs-485
277 | Оборудование ОВЕН | ОВЕН | ОВЕН МУ110 (DO) | Модули ввода/вывода | Вода | Исполнения: МУ110-224.16Р, МУ110-224.8Р, МУ110-224.8К, МУ110-24.32Р, МУ110-224.16К, МУ110-220.32Р | akvaterm.su/equipment#owen-moduli-diskretnogo-vivoda-s-interfejsom-rs-485
278 | Оборудование ОВЕН | ОВЕН | ОВЕН МУ210-4хх | Модули ввода/вывода | Вода | Исполнения: МУ210-401, МУ210-402, МУ210-403, МУ210-412 | akvaterm.su/equipment#owen-moduli-diskretnogo-vivoda-ethernet
279 | Оборудование ОВЕН | ОВЕН | ОВЕН МУ210-502 | Модули ввода/вывода | Вода | Исполнения: МУ210-502 | akvaterm.su/equipment#owen-moduli-analogovogo-vivoda-ethernet-mu210
280 | Оборудование ОВЕН | ОВЕН | ОВЕН МФ-5-НС | Аксессуары к датчикам температуры | Вода, Гликоль, Воздух / газ | Исполнения: МФ-5-НС | akvaterm.su/equipment#owen-mf-5-ns
281 | Оборудование ОВЕН | ОВЕН | ОВЕН МЭ110 | Модули ввода/вывода | Вода, Воздух / газ | Исполнения: МЭ110-220.3М, МЭ110-224.1М, МЭ110-224.1Т, МЭ110-224.1Н | akvaterm.su/equipment#owen-moduli-izmereniya-parametrov-elektricheskoj-seti
282 | Оборудование ОВЕН | ОВЕН | ОВЕН МЭ210-701 | Модули ввода/вывода | Вода | Исполнения: МЭ210-701 | akvaterm.su/equipment#owen-me210-701
283 | Оборудование ОВЕН | ОВЕН | ОВЕН НП-КП20 | Нормирующие преобразователи | Воздух / газ | Исполнения: НП-КП20 | akvaterm.su/equipment#owen-np-kp20
284 | Оборудование ОВЕН | ОВЕН | ОВЕН НПТ | Нормирующие преобразователи | Воздух / газ | Исполнения: НПТ-2.01.1.2, НПТ-2.02.1.2, НПТ-2.03.1.2, НПТ-2.04.1.2, НПТ-2.05.1.2, НПТ-2.06.1.2 и др. (39) | akvaterm.su/equipment#owen-npt
285 | Оборудование ОВЕН | ОВЕН | ОВЕН НПТ-1К | Нормирующие преобразователи | Воздух / газ | Исполнения: НПТ-1К.00.1.3 | akvaterm.su/equipment#owen-npt-1k
286 | Оборудование ОВЕН | ОВЕН | ОВЕН НПТ-1К Eх | Барьеры искрозащиты | Воздух / газ | Исполнения: НПТ-1К.00.1.3.Ех | akvaterm.su/equipment#owen-npt-1k-ex
287 | Оборудование ОВЕН | ОВЕН | ОВЕН НПТ-1М | Нормирующие преобразователи | Воздух / газ | Исполнения: НПТ-1М.00.1.3 | akvaterm.su/equipment#owen-npt-1m
288 | Оборудование ОВЕН | ОВЕН | ОВЕН НПТ-1М.Eх | Барьеры искрозащиты | Воздух / газ | Исполнения: НПТ-1М.00.1.3.Ех | akvaterm.su/equipment#owen-npt-1m-ex
289 | Оборудование ОВЕН | ОВЕН | ОВЕН НПТ-5 | Нормирующие преобразователи | Воздух / газ | Исполнения: НПТ-5.0,25.РТ100.4 [3], НПТ-5.0,25.РТ100.3 [6], НПТ-5.0,25.50П.3 [6], НПТ-5.0,25.50П.4 [3], НПТ-5.0,25.РТ1000.4 [2], НПТ-5.0,25.РТ1000.2 [12] и др. (106) | akvaterm.su/equipment#owen-npt5
290 | Оборудование ОВЕН | ОВЕН | ОВЕН ОВП-хххх | Анализаторы жидкости | Вода | Исполнения: ОВП-6045, ОВП-6050 | akvaterm.su/equipment#owen-ovp-sensors-electrodes
291 | Оборудование ОВЕН | ОВЕН | ОВЕН ПБР10А [М01] | Приборы для индикации и управления задвижками | Вода, Воздух / газ | Исполнения: ПБР10А, ПБР10А-Д | akvaterm.su/equipment#owen-pbr10a-puskatel-bezkontaktnii-reversivnii
292 | Оборудование ОВЕН | ОВЕН | ОВЕН ПБР4А | Приборы для индикации и управления задвижками | Вода, Воздух / газ | Исполнения: ПБР4А-1, ПБР4А-3 | akvaterm.su/equipment#owen-pbr4a
293 | Оборудование ОВЕН | ОВЕН | ОВЕН ПВВ1 | Преобразователи частоты | Вода, Воздух / газ | Исполнения: ПВВ1 | akvaterm.su/equipment#owen-plata-pvv1
294 | Оборудование ОВЕН | ОВЕН | ОВЕН ПВТ10 | Датчики влажности и температуры воздуха | Воздух / газ | Исполнения: ПВТ10-Н2.3.И | akvaterm.su/equipment#owen-pvt10
295 | Оборудование ОВЕН | ОВЕН | ОВЕН ПВТ100-К | Датчики влажности и температуры воздуха | Воздух / газ | Исполнения: ПВТ100-К1.2.И | akvaterm.su/equipment#owen-pvt100-k
296 | Оборудование ОВЕН | ОВЕН | ОВЕН ПВТ100-Т | Датчики влажности и температуры воздуха | Воздух / газ | Исполнения: ПВТ100-Н5.2.И.Т2, ПВТ100-Н5.2.И.Т5 | akvaterm.su/equipment#owen-pvt100-t
297 | Оборудование ОВЕН | ОВЕН | ОВЕН ПВТ101 | Датчики влажности и температуры воздуха | Воздух / газ | Исполнения: ПВТ101-К.170.У, ПВТ101-К.170.И, ПВТ101-К.270.И, ПВТ101-К.270.У, ПВТ101-К.370.У, ПВТ101-К.370.И | akvaterm.su/equipment#owen-pvt101
298 | Оборудование ОВЕН | ОВЕН | ОВЕН ПВТ110 | Датчики влажности и температуры воздуха | Воздух / газ | Исполнения: ПВТ110-Н4.А, ПВТ110-Н5.А, ПВТ110-Н4.RS, ПВТ110-Н5.RS | akvaterm.su/equipment#owen-pvt110
299 | Оборудование ОВЕН | ОВЕН | ОВЕН ПВТ20 | Датчики влажности и температуры воздуха | Воздух / газ | Исполнения: ПВТ20-RS.1, ПВТ20-RS.0 | akvaterm.su/equipment#owen-pvt20
300 | Оборудование ОВЕН | ОВЕН | ОВЕН ПД100 модель 1х1 | Преобразователи давления | Вода | Исполнения: ПД100-ДИ0,6-181-1,0, ПД100-ДИ0,6-171-1,0, ПД100-ДИ0,6-181-0,5, ПД100-ДИ0,6-171-0,5, ПД100-ДИ0,4-181-1,0, ПД100-ДИ0,4-171-1,0 и др. (118) | akvaterm.su/equipment#owen-datchik-preobrazovatel-izbitochnogo-davleniya-pd100-dlya-nasosov-kotelnykh-vodosnabzheniya
301 | Оборудование ОВЕН | ОВЕН | ОВЕН ПД100 модель 1х5 | Преобразователи давления | Вода | Исполнения: ПД100-ДА0,25-115-0,5, ПД100-ДИВ0,02-115-0,5, ПД100-ДИ6,0-115-0,5, ПД100-ДИ2,5-115-0,5, ПД100-ДИ1,6-115-0,25, ПД100-ДИ2,5-115-0,25 и др. (120) | akvaterm.su/equipment#owen-preobrazovateli-dlya-slozhnih-uslovij-v-polevom-korpuse
302 | Оборудование ОВЕН | ОВЕН | ОВЕН ПД100 модель 1х5-ЕХ | Преобразователи давления | Вода | Исполнения: ПД100-ДИВ0,3-115-0,5-ЕХ, ПД100-ДИВ0,9-115-0,5-ЕХ, ПД100-ДИВ1,5-115-0,25-ЕХ, ПД100-ДИВ0,08-115-0,25-ЕХ, ПД100-ДИВ0,05-115-0,5-ЕХ, ПД100-ДИВ0,1-115-0,5-ЕХ и др. (117) | akvaterm.su/equipment#owen-datchik-preobrazovatel-davleniya-vo-vzrivozashishennom-ispolnenii-pd100-1x5-exd-ex
303 | Оборудование ОВЕН | ОВЕН | ОВЕН ПД100 модель 3х1 | Преобразователи давления | Вода | Исполнения: ПД100-ДИ4,0-311-1,0, ПД100-ДИ1,6-311-1,0, ПД100-ДИ1,0-311-1,0, ПД100-ДИ0,6-311-1,0, ПД100-ДИ2,5-311-1,0, ПД100-ДИ0,4-311-1,0 и др. (66) | akvaterm.su/equipment#owen-preobrazovateli-dlya-zhkh-pd100
304 | Оборудование ОВЕН | ОВЕН | ОВЕН ПД100И моделей 121/141/161 | Преобразователи давления | Вода | Исполнения: ПД100И-ДИ1,6-141-0,5, ПД100И-ДИ1,0-141-0,25, ПД100И-ДИ0,1-141-0,5, ПД100И-ДИ0,025-141-0,5, ПД100И-ДИ0,16-141-0,5, ПД100И-ДИ0,25-141-0,5 и др. (155) | akvaterm.su/equipment#owen-pd100-model-141-datchik-davleniya-dlya-vyazkih-zagryaznyonnih-sred
305 | Оборудование ОВЕН | ОВЕН | ОВЕН ПД100И модели 121/141/161-EXI | Преобразователи давления | Вода | Исполнения: ПД100И-ДИ0,6-121-0,25-ЕХI, ПД100И-ДИ4,0-121-0,5-ЕХI, ПД100И-ДИ0,25-121-0,5-ЕХI, ПД100И-ДИ1,0-121-0,5-ЕХI, ПД100И-ДИ0,6-121-0,5-ЕХI, ПД100И-ДИ1,6-121-0,25-ЕХI и др. (61) | akvaterm.su/equipment#owen-pd100i-121-exi
306 | Оборудование ОВЕН | ОВЕН | ОВЕН ПД100И модели 1х1 | Преобразователи давления | Вода | Исполнения: ПД100И-ДИ4,0-111-0,5, ПД100И-ДИ4,0-111-0,25, ПД100И-ДА1,0-111-0,25, ПД100И-ДА1,0-111-0,5, ПД100И-ДИВ1,5-111-0,5, ПД100И-ДИВ2,4-111-0,5 и др. (231) | akvaterm.su/equipment#owen-pd100i-datchik-davleniya-s-uvelichennim-mezhpoverochnim-intervalom-dlya-teploschetchikov
307 | Оборудование ОВЕН | ОВЕН | ОВЕН ПД100И модели 1х5-2 | Преобразователи давления | Вода | Исполнения: ПД100И-ДА0,25-115-0,25-2, ПД100И-ДА1,0-115-0,25-2, ПД100И-ДИ1,0-175-0,25-2, ПД100И-ДИ4,0-175-0,25-2, ПД100И-ДА1,0-175-0,5-2, ПД100И-ДА0,6-175-0,5-2 и др. (243) | akvaterm.su/equipment#owen-pd100i-modeli-115-125-175-185-2
308 | Оборудование ОВЕН | ОВЕН | ОВЕН ПД100И модели 1х5-2-Exd | Преобразователи давления | Вода | Исполнения: ПД100И-ДА0,25-115-0,25-2-ЕХD, ПД100И-ДА1,0-115-0,25-2-ЕХD, ПД100И-ДИ0,6-115-0,25-2-ЕХD, ПД100И-ДИ1,0-115-0,25-2-ЕХD, ПД100И-ДИ0,1-115-0,25-2-ЕХD, ПД100И-ДИ4,0-115-0,25-2-ЕХD и др. (240) | akvaterm.su/equipment#owen-pd100i-modeli-115-125-175-185-2-exd
309 | Оборудование ОВЕН | ОВЕН | ОВЕН ПД100И модели 1х7 | Преобразователи давления | Вода | Исполнения: ПД100И-ДИ0,06-117-0,5-8, ПД100И-ДИ0,01-117-0,25-1, ПД100И-ДИ2,5-117-0,5-10, ПД100И-ДИ1,0-117-0,5-10, ПД100И-ДИ0,6-117-0,5-50, ПД100И-ДИ0,6-117-0,5-10 и др. (114) | akvaterm.su/equipment#owen-pd100i-model-1x7-ip68
310 | Оборудование ОВЕН | ОВЕН | ОВЕН ПД100И модели 8х1 | Преобразователи давления | Вода | Исполнения: ПД100И-ДИ0,06-811-0,5, ПД100И-ДИ0,001-811-0,5, ПД100И-ДИВ0,00125-811-0,5, ПД100И-ДИ0,1-811-0,5, ПД100И-ДИВ0,008-811-0,5, ПД100И-ДИВ0,002-811-0,5 и др. (140) | akvaterm.su/equipment#owen-preobrazovateli-na-nizkie-davleniya-pd100
311 | Оборудование ОВЕН | ОВЕН | ОВЕН ПД100И модели 8х1-Exi | Преобразователи давления | Вода | Исполнения: ПД100И-ДИ0,0025-811-0,5-ЕХI, ПД100И-ДИВ0,003-811-0,5-ЕХI, ПД100И-ДВ0,0025-811-0,5-ЕХI, ПД100И-ДИ0,01-811-0,5-ЕХI, ПД100И-ДВ0,1-811-0,5-ЕХI, ПД100И-ДИВ0,005-811-0,5-ЕХI и др. (96) | akvaterm.su/equipment#owen-pd100i-modeli-811-871-881-exia-datchik-davleniya-dlya-gazoraspredelitel-nih-sistem
312 | Оборудование ОВЕН | ОВЕН | ОВЕН ПД100И модель 167 | Преобразователи давления | Вода | Исполнения: ПД100И-ДГ0,1-167-0,25-25, ПД100И-ДГ0,06-167-0,25-30, ПД100И-ДГ0,6-167-0,25-50, ПД100И-ДГ0,06-167-0,25-70, ПД100И-ДГ0,06-167-0,25-80, ПД100И-ДГ1,6-167-0,25-150 и др. (431) | akvaterm.su/equipment#owen-pd100i-model-167
313 | Оборудование ОВЕН | ОВЕН | ОВЕН ПД100И-155-2 | Преобразователи давления | Вода | Исполнения: ПД100И-ДД4,0-155-0,25-2, ПД100И-ДД1,0-155-0,5-2, ПД100И-ДД1,6-155-0,25-2, ПД100И-ДД1,6-155-0,5-2, ПД100И-ДД0,63-155-0,25-2, ПД100И-ДД0,63-155-0,5-2 и др. (40) | akvaterm.su/equipment#owen-pd100i-155-2-zhk-indikaciya
314 | Оборудование ОВЕН | ОВЕН | ОВЕН ПД100И-155-2-Exd | Преобразователи давления | Вода | Исполнения: ПД100И-ДД2,5-155-0,25-2-ЕХD, ПД100И-ДД6,0-155-0,5-2-ЕХD, ПД100И-ДД1,0-155-0,5-2-ЕХD, ПД100И-ДД2,5-155-0,5-2-ЕХD, ПД100И-ДД1,0-155-0,25-2-ЕХD, ПД100И-ДД6,0-155-0,25-2-ЕХD и др. (40) | akvaterm.su/equipment#owen-pd100i-155-2-zhk-indikaciya-exd
315 | Оборудование ОВЕН | ОВЕН | ОВЕН ПД100И-1x1-Exi | Преобразователи давления | Вода | Исполнения: ПД100И-ДИ1,6-111-0,5-ЕХI, ПД100И-ДИВ0,3-111-0,25-ЕХI, ПД100И-ДИВ0,9-111-0,5-ЕХI, ПД100И-ДИВ0,1-111-0,25-ЕХI, ПД100И-ДИВ0,3-111-0,5-ЕХI, ПД100И-ДИВ0,05-111-0,5-ЕХI и др. (184) | akvaterm.su/equipment#owen-datchik-davleniya-exi-pd100i-1x1
316 | Оборудование ОВЕН | ОВЕН | ОВЕН ПД100И-1x7-Exi | Преобразователи давления | Вода | Исполнения: ПД100И-ДГ0,4-167-0,5-ЕХI-1, ПД100И-ДГ0,6-167-0,5-ЕХI-60, ПД100И-ДГ1,6-167-0,5-ЕХI-180, ПД100И-ДГ0,6-167-0,5-ЕХI-10, ПД100И-ДГ1,6-167-0,5-ЕХI-5, ПД100И-ДГ1,6-167-0,5-ЕХI-15 и др. (89) | akvaterm.su/equipment#owen-urovnemer-pogruzhnoy-exi-pd100i-1x7
317 | Оборудование ОВЕН | ОВЕН | ОВЕН ПД150 | Преобразователи давления | Вода, Пар, Воздух / газ | Исполнения: ПД150-ДВ1,6К-809-0,5-1-Р, ПД150-ДВ1,6К-899-0,5-1-Р, ПД150-ДВ1,6К-899-0,5-1-Р-R, ПД150-ДИ6,0К-809-0,5-1-Р-R, ПД150-ДИ16,0К-899-0,5-1-Р, ПД150-ДИ100К-809-0,5-1-Р и др. (238) | akvaterm.su/equipment#owen-tyagonaporomer-tyagomer-perepadomer-pd150-dlya-ventsistem-kotelnyh
318 | Оборудование ОВЕН | ОВЕН | ОВЕН ПД150И | Преобразователи давления | Вода, Воздух / газ | Исполнения: ПД150И-ДИВ300П-899-1,0-1-Р, ПД150И-ДИВ500П-809-1,0-1-Р, ПД150И-ДД1,0К-809-1,0-1-Р-R, ПД150И-ДД1,6К-899-1,0-1-Р-R, ПД150И-ДИВ800П-899-0,5-1-Р, ПД150И-ДИ1,6К-899-1,0-1-Р-R и др. (267) | akvaterm.su/equipment#owen-datchik-avariynoy-avtomatiki-asu-kotlov-kotelnyh-pd150i
319 | Оборудование ОВЕН | ОВЕН | ОВЕН ПД180 | Преобразователи давления | Вода | Исполнения: ПД180-ДИ0,6-0,25-ST-01-У4-А1, ПД180-ДА1,6-0,25-ST-01-У3-А1, ПД180-ДИ0,6-0,5-ST-01-У1-А1, ПД180-ДИ0,01-0,25-ST-01-У5-А1, ПД180-ДИ4,0-0,25-ST-01-У1-А1, ПД180-ДА0,6-0,25-ST-01-У1-А1 и др. (70) | akvaterm.su/equipment#owen-pd180-datchik-davleniya-s-voltovym-vyhodom-dlya-ventilyatsii-i-avtonomnych-sistem
320 | Оборудование ОВЕН | ОВЕН | ОВЕН ПД200 | Преобразователи давления | Вода | Исполнения: ПД200-ДИ0,4-115-0,25-2-Н, ПД200-ДИ10,0-115-0,25-2-Н, ПД200-ДИ0,04-115-0,25-2-R, ПД200-ДИ4,0-115-0,25-2-R, ПД200-ДИ25,0-115-0,25-2-R, ПД200-ДИВ0,5-115-0,25-2-Н и др. (105) | akvaterm.su/equipment#owen-pd200-visokotochnii-intelektualnii-datchik-davleniay
321 | Оборудование ОВЕН | ОВЕН | ОВЕН ПД200 EX | Преобразователи давления | Вода | Исполнения: ПД200-ДИ16,0-115-0,25-2-Н-ЕХ, ПД200-ДВ0,1-115-0,1-2-R-ЕХ, ПД200-ДИВ0,9-115-0,25-2-Н-ЕХ, ПД200-ДД10,0-155-0,1-2-R-ЕХ, ПД200-ДД2,0-155-0,1-2-R-ЕХ, ПД200-ДВ0,1-115-0,1-2-Н-ЕХ и др. (101) | akvaterm.su/equipment#owen-pd200-visokotochnii-intelektualnii-datchik-davleniay-ex
322 | Оборудование ОВЕН | ОВЕН | ОВЕН ПДУ | Датчики уровня | Вода | Исполнения: ПДУ-1.1.150/2, ПДУ-1.1.100/3, ПДУ-1.1.300/5, ПДУ-1.1.100/1, ПДУ-1.1.2500/5, ПДУ-1.1.500/10 и др. (3186) | akvaterm.su/equipment#owen-datchiki-urovnya-poplavkovie-pdu
323 | Оборудование ОВЕН | ОВЕН | ОВЕН ПДУ-И | Датчики уровня | Вода | Исполнения: ПДУ-И.250.5, ПДУ-И.500.5, ПДУ-И.750.5, ПДУ-И.1000.5, ПДУ-И.1250.5, ПДУ-И.1500.5 и др. (188) | akvaterm.su/equipment#owen-poplavkovie-datchiki-urovnya-pdu-i
324 | Оборудование ОВЕН | ОВЕН | ОВЕН ПДУ-И-Exd | Датчики уровня | Вода | Исполнения: ПДУ-И.250.5-ЕХD, ПДУ-И.500.5-ЕХD, ПДУ-И.3000.10-ЕХD, ПДУ-И.1000.5-ЕХD, ПДУ-И.750.5-ЕХD, ПДУ-И.1500.5-ЕХD и др. (94) | akvaterm.su/equipment#owen-pdu-i-exd
325 | Оборудование ОВЕН | ОВЕН | ОВЕН ПДУ-Н | Датчики уровня | Вода | Исполнения: ПДУ-3Н.2.300.200.G2, ПДУ-3Н.1.150.К.СL65, ПДУ-3Н.2.1600.200.К.СL100, ПДУ-3Н.2.1300.300.СL65, ПДУ-3Н.2.850.350.СL100, ПДУ-3Н.2.300.К.200.К.G2 и др. (678) | akvaterm.su/equipment#owen-pdu-n
326 | Оборудование ОВЕН | ОВЕН | ОВЕН ПДУ-П | Датчики уровня | Вода | Исполнения: ПДУ-П.1.50.М16-1, ПДУ-П.1.50.К.М16-1, ПДУ-П.1.50.М16-10, ПДУ-П.1.50.К.М16-10, ПДУ-П.1.50.М16-3, ПДУ-П.1.50.М16-80 и др. (134) | akvaterm.su/equipment#owen-pdu-p
327 | Оборудование ОВЕН | ОВЕН | ОВЕН ПДУ-Ex | Датчики уровня | Вода | Исполнения: ПДУ-3.1.300/1-ЕХ, ПДУ-3.1.200/5-ЕХ, ПДУ-3.1.250/1-ЕХ, ПДУ-3.1.200/1-ЕХ, ПДУ-3.1.300.К/3-ЕХ, ПДУ-3.1.200/4-ЕХ и др. (367) | akvaterm.su/equipment#owen-poplavkovie-datchiki-urovnya-vo-vzrivozashishennom-ispolnenii-oven-pdu-ex
328 | Оборудование ОВЕН | ОВЕН | ОВЕН ПДУ-RS | Датчики уровня | Вода | Исполнения: ПДУ-RS.2500.5.СL100, ПДУ-RS.2500.5.СL65, ПДУ-RS.2500.5.СL80, ПДУ-RS.3750.5.СL80, ПДУ-RS.3750.5.СL100, ПДУ-RS.3750.5.СL65 и др. (133) | akvaterm.su/equipment#owen-pdu-rs-urovnemer-rs485
329 | Оборудование ОВЕН | ОВЕН | ОВЕН ПДУ-RS-EXD | Датчики уровня | Вода | Исполнения: ПДУ-RS.250.5-ЕХD, ПДУ-RS.500.5-ЕХD, ПДУ-RS.750.5-ЕХD, ПДУ-RS.1000.5-ЕХD, ПДУ-RS.1500.5-ЕХD, ПДУ-RS.2000.5-ЕХD и др. (55) | akvaterm.su/equipment#owen-pdu-rs-exd
330 | Оборудование ОВЕН | ОВЕН | ОВЕН ПИК1 CANopen | Преобразователи частоты | Вода, Воздух / газ | Исполнения: ПИК1 | akvaterm.su/equipment#owen-plata-pik1
331 | Оборудование ОВЕН | ОВЕН | ОВЕН ПИП1 Profibus | Преобразователи частоты | Вода, Воздух / газ | Исполнения: ПИП1 | akvaterm.su/equipment#owen-plata-pip1
332 | Оборудование ОВЕН | ОВЕН | ОВЕН ПИП2 Profinet | Преобразователи частоты | Вода, Воздух / газ | Исполнения: ПИП2 | akvaterm.su/equipment#owen-plata-pip2
333 | Оборудование ОВЕН | ОВЕН | ОВЕН ПИЭ1 EtherCAT | Преобразователи частоты | Вода, Воздух / газ | Исполнения: ПИЭ1 | akvaterm.su/equipment#owen-plata-pie1
334 | Оборудование ОВЕН | ОВЕН | ОВЕН ПИЭ2 Ethernet | Преобразователи частоты | Вода, Воздух / газ | Исполнения: ПИЭ2 | akvaterm.su/equipment#owen-plata-pie2
335 | Оборудование ОВЕН | ОВЕН | ОВЕН ПКГ100-СО2 | Датчики газа | Воздух / газ | Исполнения: ПКГ100-Н4.СО2, ПКГ100-Н5.СО2.3 | akvaterm.su/equipment#owen-pkg100-co2
336 | Оборудование ОВЕН | ОВЕН | ОВЕН ПКГ100-NH3 | Датчики газа | Воздух / газ | Исполнения: ПКГ100-Н4.NH3, ПКГ100-Н5.NH3.3 | akvaterm.su/equipment#owen-pkg100-nh3
337 | Оборудование ОВЕН | ОВЕН | ОВЕН Планка ДУ.5 | Датчики уровня | Вода | Исполнения: ПЛАНКА ДУ.5 (10 ШТ), ПЛАНКА ДУ.5 (50 ШТ), ПЛАНКА ДУ.5 (100 ШТ) | akvaterm.su/equipment#owen-planka-du5
338 | Оборудование ОВЕН | ОВЕН | ОВЕН ПЛК110 [М02] | Программируемые логические контроллеры | Воздух / газ | Исполнения: ПЛК110-24.30.Р-М, ПЛК110-220.32.Р-L, ПЛК110-24.60.Р-L, ПЛК110-24.30.Р-L, ПЛК110-220.32.К-М, ПЛК110-24.60.К-L и др. (24) | akvaterm.su/equipment#owen-plk110-m02
339 | Оборудование ОВЕН | ОВЕН | ОВЕН ПЛК110-ТЛ | Программируемые логические контроллеры | Воздух / газ | Исполнения: ПЛК110-220.30-ТЛ, ПЛК110-24.30-ТЛ | akvaterm.su/equipment#owen-plk110-30-tl
340 | Оборудование ОВЕН | ОВЕН | ОВЕН ПЛК110-MS4 | Программируемые логические контроллеры | Воздух / газ | Исполнения: ПЛК110-24.30.К-МS4-3, ПЛК110-24.30.Р-МS4-3, ПЛК110-24.30.К-МS4-10, ПЛК110-24.30.Р-МS4-10, ПЛК110-24.60.К-МS4-3, ПЛК110-24.60.Р-МS4-3 и др. (16) | akvaterm.su/equipment#owen-plk110-ms4-m02
341 | Оборудование ОВЕН | ОВЕН | ОВЕН ПЛК160 [М02] | Программируемые логические контроллеры | Воздух / газ | Исполнения: ПЛК160-220.И-М, ПЛК160-220.У-М, ПЛК160-220.А-М, ПЛК160-24.И-М, ПЛК160-24.У-М, ПЛК160-24.А-М | akvaterm.su/equipment#owen-plk160
342 | Оборудование ОВЕН | ОВЕН | ОВЕН ПЛК200 | Программируемые логические контроллеры | Воздух / газ | Исполнения: ПЛК200-01-CS, ПЛК200-02-CS, ПЛК200-03-CS, ПЛК200-04-CS | akvaterm.su/equipment#owen-plk200
343 | Оборудование ОВЕН | ОВЕН | ОВЕН ПЛК210 | Программируемые логические контроллеры | Вода | Исполнения: ПЛК210-11-CS, ПЛК210-12-CS, ПЛК210-13-CS, ПЛК210-14-CS, ПЛК210-01-CS, ПЛК210-02-CS и др. (8) | akvaterm.su/equipment#owen-plk210
344 | Оборудование ОВЕН | ОВЕН | ОВЕН ПЛК210-4G | Программируемые логические контроллеры | Вода | Исполнения: ПЛК210-4G-CS | akvaterm.su/equipment#owen-plk210-4g
345 | Оборудование ОВЕН | ОВЕН | ОВЕН ПЛК210-KR | Программируемые логические контроллеры | Воздух / газ |  | akvaterm.su/equipment#owen-plk210-kr
346 | Оборудование ОВЕН | ОВЕН | ОВЕН ПЛК210-PL | Программируемые логические контроллеры | Воздух / газ | Исполнения: ПЛК210-11-PL-BASE, ПЛК210-11-PL-BASE-R, ПЛК210-11-PL-BASE104, ПЛК210-11-PL-BASE104-R, ПЛК210-11-PL-BASE850, ПЛК210-11-PL-BASE850-R и др. (24) | akvaterm.su/equipment#owen-plk210-polygon
347 | Оборудование ОВЕН | ОВЕН | ОВЕН ПМ01 | Устройства связи | Воздух / газ | Исполнения: ПМ01-24.АВ, ПМ01-220.АВ | akvaterm.su/equipment#owen-pm01
348 | Оборудование ОВЕН | ОВЕН | ОВЕН ПМ210, ПЕ210, ПВ210 | OwenCloud | Вода | Исполнения: ПМ210-230.4G, ПМ210-230, ПМ210-24, ПЕ210-230, ПЕ210-24, ПВ210-230 и др. (7) | akvaterm.su/equipment#owen-pm210
349 | Оборудование ОВЕН | ОВЕН | ОВЕН ПР-ИП485 | Программируемые реле | Воздух / газ | Исполнения: ПР-ИП485 | akvaterm.su/equipment#owen-pr-ip485
350 | Оборудование ОВЕН | ОВЕН | ОВЕН ПР100 | Программируемые реле | Воздух / газ | Исполнения: ПР100-24.0804.03.0, ПР100-24.0804.03.1, ПР100-24.1208.03.0, ПР100-24.1208.03.1, ПР100-230.0804.01.0, ПР100-230.0804.01.1 и др. (8) | akvaterm.su/equipment#owen-pr100
351 | Оборудование ОВЕН | ОВЕН | ОВЕН ПР102 | Программируемые реле | Вода, Воздух / газ | Исполнения: ПР102-230.2416.01.1, ПР102-230.2416.01.2, ПР102-230.2416.11.1, ПР102-230.2416.11.2, ПР102-24.2416.13.1, ПР102-24.2416.03.1 и др. (12) | akvaterm.su/equipment#owen-pr102
352 | Оборудование ОВЕН | ОВЕН | ОВЕН ПР103 | Программируемые реле | Вода, Воздух / газ | Исполнения: ПР103-24.1610.03.1.0, ПР103-24.1618.17.1.0, ПР103-24.1618.16.1.0, ПР103-24.1610.06.1.0, ПР103-24.1612.05.2.0, ПР103-24.1610.06.2.0 и др. (12) | akvaterm.su/equipment#owen-pr103
353 | Оборудование ОВЕН | ОВЕН | ОВЕН ПР200 | Программируемые реле | Вода, Воздух / газ | Исполнения: ПР200-24.1.0.0, ПР200-24.1.1.0, ПР200-24.1.2.0, ПР200-24.2.0.0, ПР200-24.2.2.0, ПР200-24.2.1.0 и др. (48) | akvaterm.su/equipment#owen-pr200
354 | Оборудование ОВЕН | ОВЕН | ОВЕН ПР200-х8 | Программируемые реле | Вода | Исполнения: ПР200-24.8.1.0, ПР200-24.8.2.0, ПР200-220.28.1.0, ПР200-220.28.2.0 | akvaterm.su/equipment#owen-pr200-x8
355 | Оборудование ОВЕН | ОВЕН | ОВЕН ПР205 | Программируемые реле | Воздух / газ | Исполнения: ПР205-24.1211.02.0.0, ПР205-24.1211.02.2.0, ПР205-24.1211.06.0.0, ПР205-24.1211.06.2.0, ПР205-230.1211.22.0.0, ПР205-230.1211.22.2.0 и др. (20) | akvaterm.su/equipment#owen-pr205
356 | Оборудование ОВЕН | ОВЕН | ОВЕН ПР225 | Программируемые реле | Воздух / газ | Исполнения: ПР225-24.1208.01.1.0, ПР225-24.1208.01.2.0, ПР225-230.1208.01.1.0, ПР225-230.1208.01.2.0, ПР225-24.1210.02.1.0, ПР225-24.1210.02.2.0 и др. (16) | akvaterm.su/equipment#owen-pr225
357 | Оборудование ОВЕН | ОВЕН | ОВЕН ПРЕ1 резольвер | Преобразователи частоты | Вода, Воздух / газ | Исполнения: ПРЕ1 | akvaterm.su/equipment#owen-plata-pre1
358 | Оборудование ОВЕН | ОВЕН | ОВЕН ПРМ | Программируемые реле | Воздух / газ | Исполнения: ПРМ-24.1, ПРМ-24.2, ПРМ-24.3, ПРМ-24.4, ПРМ-24.5, ПРМ-24.6 и др. (12) | akvaterm.su/equipment#owen-prm
359 | Оборудование ОВЕН | ОВЕН | ОВЕН Промежуточные реле KIPPRIBOR серии MPR | Промежуточные реле | Воздух / газ | Исполнения: MPR-203.DLTU, MPR-207.ALTU | akvaterm.su/equipment#owen-kippribor-mpr
360 | Оборудование ОВЕН | ОВЕН | ОВЕН Промежуточные реле KIPPRIBOR серии MR | Промежуточные реле | Воздух / газ | Исполнения: MR-202.D, MR-203.A, MR-203.D, MR-207.A, MR-103.D, MR-102.D и др. (8) | akvaterm.su/equipment#owen-promezhutochnie-rele-kippribor-mr
361 | Оборудование ОВЕН | ОВЕН | ОВЕН Промежуточные реле KIPPRIBOR серии REP | Промежуточные реле | Воздух / газ | Исполнения: REP-407.AL, REP-203.DL, REP-403.DL, REP-207.AL | akvaterm.su/equipment#owen-silovye-promejutochnye-rele-rep
362 | Оборудование ОВЕН | ОВЕН | ОВЕН Промежуточные реле KIPPRIBOR серии RP | Промежуточные реле | Воздух / газ | Исполнения: RP-402.DLTU, RP-402.ALTU, RP-402.DL, RP-403.DLTU, RP-403.DL, RP-403.ALTU и др. (11) | akvaterm.su/equipment#owen-promezhutochnie-rele-kippribor
363 | Оборудование ОВЕН | ОВЕН | ОВЕН Промежуточные реле KIPPRIBOR серии RS | Промежуточные реле | Воздух / газ | Исполнения: RS-303.DLTU, RS-307.ALTU, RS-305.ALTU, RS-303.ALTU | akvaterm.su/equipment#owen-promezhutochnie-rele-kippribor-rs
364 | Оборудование ОВЕН | ОВЕН | ОВЕН Промежуточные реле KIPPRIBOR серии SR | Промежуточные реле | Воздух / газ | Исполнения: SR-204.D, SR-203.D | akvaterm.su/equipment#owen-interfejsnie-promezhutochnie-rele-kippribor
365 | Оборудование ОВЕН | ОВЕН | ОВЕН ПСУ-1 | Датчики уровня | Вода | Исполнения: ПСУ-1/5, ПСУ-1/10, ПСУ-1/20 | akvaterm.su/equipment#owen-psu-1
366 | Оборудование ОВЕН | ОВЕН | ОВЕН ПЧВ1 [М01] | Преобразователи частоты | Вода, Воздух / газ | Исполнения: ПЧВ1-К75-А, ПЧВ1-1К5-А, ПЧВ1-2К2-А, ПЧВ1-К75-В, ПЧВ1-2К2-В, ПЧВ1-4К0-В и др. (13) | akvaterm.su/equipment#owen-pchv-m01
367 | Оборудование ОВЕН | ОВЕН | ОВЕН ПЧВ1-11К-В [М01] | Преобразователи частоты | Вода, Воздух / газ | Исполнения: ПЧВ1-11К-В | akvaterm.su/equipment#owen-pchv1-11k-v
368 | Оборудование ОВЕН | ОВЕН | ОВЕН ПЧВ1-15К-В [М01] | Преобразователи частоты | Вода, Воздух / газ | Исполнения: ПЧВ1-15К-В | akvaterm.su/equipment#owen-pchv1-15k-v
369 | Оборудование ОВЕН | ОВЕН | ОВЕН ПЧВ1-18К-В [М01] | Преобразователи частоты | Вода, Воздух / газ | Исполнения: ПЧВ1-18К-В | akvaterm.su/equipment#owen-pchv1-18k-v
370 | Оборудование ОВЕН | ОВЕН | ОВЕН ПЧВ1-1К5-А [М01] | Преобразователи частоты | Вода, Воздух / газ | Исполнения: ПЧВ1-1К5-А | akvaterm.su/equipment#owen-pchv1-1k5-a
371 | Оборудование ОВЕН | ОВЕН | ОВЕН ПЧВ1-1К5-В [М01] | Преобразователи частоты | Вода, Воздух / газ | Исполнения: ПЧВ1-1К5-В | akvaterm.su/equipment#owen-pchv1-1k5-v
372 | Оборудование ОВЕН | ОВЕН | ОВЕН ПЧВ1-22К-В [М01] | Преобразователи частоты | Вода, Воздух / газ | Исполнения: ПЧВ1-22К-В | akvaterm.su/equipment#owen-pchv1-22k-v
373 | Оборудование ОВЕН | ОВЕН | ОВЕН ПЧВ1-2К2-А [М01] | Преобразователи частоты | Вода, Воздух / газ | Исполнения: ПЧВ1-2К2-А | akvaterm.su/equipment#owen-pchv1-2k2-a
374 | Оборудование ОВЕН | ОВЕН | ОВЕН ПЧВ1-2К2-В [М01] | Преобразователи частоты | Вода, Воздух / газ | Исполнения: ПЧВ1-2К2-В | akvaterm.su/equipment#owen-pchv1-2k2-v
375 | Оборудование ОВЕН | ОВЕН | ОВЕН ПЧВ1-4К0-В [М01] | Преобразователи частоты | Вода, Воздух / газ | Исполнения: ПЧВ1-4К0-В | akvaterm.su/equipment#owen-pchv1-4k0-v
376 | Оборудование ОВЕН | ОВЕН | ОВЕН ПЧВ1-5К5-В [М01] | Преобразователи частоты | Вода, Воздух / газ | Исполнения: ПЧВ1-5К5-В | akvaterm.su/equipment#owen-pchv1-5k5-v
377 | Оборудование ОВЕН | ОВЕН | ОВЕН ПЧВ1-7К5-В [М01] | Преобразователи частоты | Вода, Воздух / газ | Исполнения: ПЧВ1-7К5-В | akvaterm.su/equipment#owen-pchv1-7k5-v
378 | Оборудование ОВЕН | ОВЕН | ОВЕН ПЧВ1-К75-А [М01] | Преобразователи частоты | Вода, Воздух / газ | Исполнения: ПЧВ1-К75-А | akvaterm.su/equipment#owen-pchv1-k75-a
379 | Оборудование ОВЕН | ОВЕН | ОВЕН ПЧВ1-К75-В [М01] | Преобразователи частоты | Вода, Воздух / газ | Исполнения: ПЧВ1-К75-В | akvaterm.su/equipment#owen-pchv1-k75-v
380 | Оборудование ОВЕН | ОВЕН | ОВЕН ПЧВ3 [М01] | Преобразователи частоты | Вода, Гликоль, Воздух / газ | Исполнения: ПЧВ3-К75-В, ПЧВ3-1К5-В, ПЧВ3-2К2-В, ПЧВ3-5К5-В, ПЧВ3-7К5-В, ПЧВ3-11К-В и др. (54) | akvaterm.su/equipment#owen-pchv3-m01
381 | Оборудование ОВЕН | ОВЕН | ОВЕН ПЧВ3-110К-В [М01] | Преобразователи частоты | Вода, Воздух / газ | Исполнения: ПЧВ3-110К-В | akvaterm.su/equipment#owen-pchv3-110k-b
382 | Оборудование ОВЕН | ОВЕН | ОВЕН ПЧВ3-11К-В [М01] | Преобразователи частоты | Вода, Воздух / газ | Исполнения: ПЧВ3-11К-В | akvaterm.su/equipment#owen-pchv3-11k-b
383 | Оборудование ОВЕН | ОВЕН | ОВЕН ПЧВ3-132К-В [М01] | Преобразователи частоты | Вода, Воздух / газ | Исполнения: ПЧВ3-132К-В | akvaterm.su/equipment#owen-pchv3-132k-b
384 | Оборудование ОВЕН | ОВЕН | ОВЕН ПЧВ3-15К-В [М01] | Преобразователи частоты | Вода, Воздух / газ | Исполнения: ПЧВ3-15К-В | akvaterm.su/equipment#owen-pchv3-15k-b
385 | Оборудование ОВЕН | ОВЕН | ОВЕН ПЧВ3-160К-В [М01] | Преобразователи частоты | Вода, Воздух / газ | Исполнения: ПЧВ3-160К-В | akvaterm.su/equipment#owen-pchv3-160k-b
386 | Оборудование ОВЕН | ОВЕН | ОВЕН ПЧВ3-185К-В [М01] | Преобразователи частоты | Вода, Воздух / газ | Исполнения: ПЧВ3-185К-В | akvaterm.su/equipment#owen-pchv3-185k-b
387 | Оборудование ОВЕН | ОВЕН | ОВЕН ПЧВ3-18К-В [М01] | Преобразователи частоты | Вода, Воздух / газ | Исполнения: ПЧВ3-18К-В | akvaterm.su/equipment#owen-pchv3-18k-b
388 | Оборудование ОВЕН | ОВЕН | ОВЕН ПЧВ3-1К5-В [М01] | Преобразователи частоты | Вода, Воздух / газ | Исполнения: ПЧВ3-1К5-В | akvaterm.su/equipment#owen-pchv3-1k5-b
389 | Оборудование ОВЕН | ОВЕН | ОВЕН ПЧВ3-200К-В [М01] | Преобразователи частоты | Вода, Воздух / газ | Исполнения: ПЧВ3-200К-В | akvaterm.su/equipment#owen-pchv3-200k-b
390 | Оборудование ОВЕН | ОВЕН | ОВЕН ПЧВ3-220К-В [М01] | Преобразователи частоты | Вода, Воздух / газ | Исполнения: ПЧВ3-220К-В | akvaterm.su/equipment#owen-pchv3-220k-b
391 | Оборудование ОВЕН | ОВЕН | ОВЕН ПЧВ3-22К-В [М01] | Преобразователи частоты | Вода, Воздух / газ | Исполнения: ПЧВ3-22К-В | akvaterm.su/equipment#owen-pchv3-22k-b
392 | Оборудование ОВЕН | ОВЕН | ОВЕН ПЧВ3-250К-В [М01] | Преобразователи частоты | Вода, Воздух / газ | Исполнения: ПЧВ3-250К-В | akvaterm.su/equipment#owen-pchv3-250k-b
393 | Оборудование ОВЕН | ОВЕН | ОВЕН ПЧВ3-280К-В [М01] | Преобразователи частоты | Вода, Воздух / газ | Исполнения: ПЧВ3-280К-В | akvaterm.su/equipment#owen-pchv3-280k-b
394 | Оборудование ОВЕН | ОВЕН | ОВЕН ПЧВ3-2К2-В [М01] | Преобразователи частоты | Вода, Воздух / газ | Исполнения: ПЧВ3-2К2-В | akvaterm.su/equipment#owen-pchv3-2k2-b
395 | Оборудование ОВЕН | ОВЕН | ОВЕН ПЧВ3-30К-В [М01] | Преобразователи частоты | Вода, Воздух / газ | Исполнения: ПЧВ3-30К-В | akvaterm.su/equipment#owen-pchv3-30k-b
396 | Оборудование ОВЕН | ОВЕН | ОВЕН ПЧВ3-315К-В [М01] | Преобразователи частоты | Вода, Воздух / газ | Исполнения: ПЧВ3-315К-В | akvaterm.su/equipment#owen-pchv3-315k-b
397 | Оборудование ОВЕН | ОВЕН | ОВЕН ПЧВ3-355К-В [М01] | Преобразователи частоты | Вода, Воздух / газ | Исполнения: ПЧВ3-355К-В | akvaterm.su/equipment#owen-pchv3-355k-b
398 | Оборудование ОВЕН | ОВЕН | ОВЕН ПЧВ3-37К-В [М01] | Преобразователи частоты | Вода, Воздух / газ | Исполнения: ПЧВ3-37К-В | akvaterm.su/equipment#owen-pchv3-37k-b
399 | Оборудование ОВЕН | ОВЕН | ОВЕН ПЧВ3-400К-В [М01] | Преобразователи частоты | Вода, Воздух / газ | Исполнения: ПЧВ3-400К-В | akvaterm.su/equipment#owen-pchv3-400k-b
400 | Оборудование ОВЕН | ОВЕН | ОВЕН ПЧВ3-450К-В [М01] | Преобразователи частоты | Вода, Воздух / газ | Исполнения: ПЧВ3-450К-В | akvaterm.su/equipment#owen-pchv3-450k-b
401 | Оборудование ОВЕН | ОВЕН | ОВЕН ПЧВ3-45К-В [М01] | Преобразователи частоты | Вода, Воздух / газ | Исполнения: ПЧВ3-45К-В | akvaterm.su/equipment#owen-pchv3-45k-b
402 | Оборудование ОВЕН | ОВЕН | ОВЕН ПЧВ3-55К-В [М01] | Преобразователи частоты | Вода, Воздух / газ | Исполнения: ПЧВ3-55К-В | akvaterm.su/equipment#owen-pchv3-55k-b
403 | Оборудование ОВЕН | ОВЕН | ОВЕН ПЧВ3-5К5-В [М01] | Преобразователи частоты | Вода, Воздух / газ | Исполнения: ПЧВ3-5К5-В | akvaterm.su/equipment#owen-pchv3-5k5-b
404 | Оборудование ОВЕН | ОВЕН | ОВЕН ПЧВ3-75К-В [М01] | Преобразователи частоты | Вода, Воздух / газ | Исполнения: ПЧВ3-75К-В | akvaterm.su/equipment#owen-pchv3-75k-b
405 | Оборудование ОВЕН | ОВЕН | ОВЕН ПЧВ3-7К5-В [М01] | Преобразователи частоты | Вода, Воздух / газ | Исполнения: ПЧВ3-7К5-В | akvaterm.su/equipment#owen-pchv3-7k5-b
406 | Оборудование ОВЕН | ОВЕН | ОВЕН ПЧВ3-90К-В [М01] | Преобразователи частоты | Вода, Воздух / газ | Исполнения: ПЧВ3-90К-В | akvaterm.su/equipment#owen-pchv3-90k-b
407 | Оборудование ОВЕН | ОВЕН | ОВЕН ПЧВ3-К75-В [М01] | Преобразователи частоты | Вода, Воздух / газ | Исполнения: ПЧВ3-К75-В | akvaterm.su/equipment#owen-pchv3-k75-b
408 | Оборудование ОВЕН | ОВЕН | ОВЕН ПЭ1 5 В | Преобразователи частоты | Вода, Воздух / газ | Исполнения: ПЭ1 | akvaterm.su/equipment#owen-plata-pe1
409 | Оборудование ОВЕН | ОВЕН | ОВЕН ПЭ2 12 В | Преобразователи частоты | Вода, Воздух / газ | Исполнения: ПЭ2 | akvaterm.su/equipment#owen-plata-pe2
410 | Оборудование ОВЕН | ОВЕН | ОВЕН Радиаторы РТР | Твердотельные реле KIPPRIBOR | Вода | Исполнения: РТР034, РТР036, РТР037, РТР038, РТР039, РТР040 и др. (11) | akvaterm.su/equipment#owen-radiatori-ohlazhdeniya
411 | Оборудование ОВЕН | ОВЕН | ОВЕН Разъёмные соединители | Датчики уровня | Вода | Исполнения: M12-A-FS-5-PG7, M12-A-FS-5-PG9, M12-A-FS-6-PG9, M12-A-FS-5-SH, M12-A-FR-5-PG7, M12-A-FR-5-PG9 и др. (24) | akvaterm.su/equipment#owen-razemnie-soediniteli-m12-tip-a
412 | Оборудование ОВЕН | ОВЕН | ОВЕН Рамка монтажная 96×48 | Дополнительные устройства | Воздух / газ | Исполнения: РАМКА МОНТАЖНАЯ 96Х48 | akvaterm.su/equipment#owen-ramka-montazhnaya-96x48
413 | Оборудование ОВЕН | ОВЕН | ОВЕН Рамка монтажная 96×96 | Дополнительные устройства | Воздух / газ | Исполнения: РАМКА МОНТАЖНАЯ 96X96 | akvaterm.su/equipment#owen-ramka-montazhnaya-96x96
414 | Оборудование ОВЕН | ОВЕН | ОВЕН РБ | Тормозные резисторы | Вода, Воздух / газ | Исполнения: РБ1-080-1К0, РБ1-400-К20, РБ3-019-2К2, РБ3-022-1К7, РБ3-028-1К4, РБ3-038-1К1 и др. (14) | akvaterm.su/equipment#owen-tormoznie-rezistori-oven-rb
415 | Оборудование ОВЕН | ОВЕН | ОВЕН РГ10 | Архиваторы | Воздух / газ | Исполнения: РГ10 | akvaterm.su/equipment#owen-rg10
416 | Оборудование ОВЕН | ОВЕН | ОВЕН РД10 | Дополнительные устройства | Воздух / газ | Исполнения: РД10-01, РД10-02 | akvaterm.su/equipment#owen-rd10
417 | Оборудование ОВЕН | ОВЕН | ОВЕН РД30 | Преобразователи давления | Вода, Воздух / газ | Исполнения: РД30-ДД200, РД30-ДД400, РД30-ДД500, РД30-ДД1000 | akvaterm.su/equipment#owen-rd30-rele-perepada-davleniya-vozduha
418 | Оборудование ОВЕН | ОВЕН | ОВЕН РД55-ДД | Преобразователи давления | Вода, Пар | Исполнения: РД55-ДД0,2-1,65-1, РД55-ДД0,2-1,65-2, РД55-ДД0,35-1,65-1, РД55-ДД0,35-1,65-2, РД55-ДД0,35-3,3-2, РД55-ДД0,6-1,65-1 и др. (8) | akvaterm.su/equipment#owen-rd55-dd-differencialnoe-rele-davleniya-dlya-nasosov
419 | Оборудование ОВЕН | ОВЕН | ОВЕН РД55-ДИ | Преобразователи давления | Вода, Пар | Исполнения: РД55-ДИ0,3-1,65-1, РД55-ДИ0,3-1,65-2, РД55-ДИ0,75-2,0-1, РД55-ДИ0,75-2,0-2, РД55-ДИ1,4-2,0-1, РД55-ДИ1,4-2,0-2 | akvaterm.su/equipment#owen-rd55-di-rele-izbytochnogo-davleniya-dlya-nasosov
420 | Оборудование ОВЕН | ОВЕН | ОВЕН Резистор С2-29В 49,9 Ом | Дополнительные устройства | Воздух / газ | Исполнения: КОМПЛЕКТ РЕЗИСТОРОВ 49,9 ОМ, 2 ШТ., КОМПЛЕКТ РЕЗИСТОРОВ 49,9 ОМ, 8 ШТ., КОМПЛЕКТ РЕЗИСТОРОВ 49,9 ОМ, 10 ШТ., КОМПЛЕКТ РЕЗИСТОРОВ 49,9 ОМ, 50 ШТ., КОМПЛЕКТ РЕЗИСТОРОВ 100 ОМ, 10 ШТ., КОМПЛЕКТ РЕЗИСТОРОВ 100 ОМ, 50 ШТ. | akvaterm.su/equipment#owen-rezistor-c2-29b
421 | Оборудование ОВЕН | ОВЕН | ОВЕН реле серии FSD, KSD, RSN | Твердотельные реле KIPPRIBOR | Воздух / газ | Исполнения: KSD-0244.ZD3, FSD-0344.ZD3, FSD-0544.ZD3, RSN-0344.ZD3, RSN-0544.ZD3 | akvaterm.su/equipment#owen-tverdotelnie-rele-fsd-ksd-rsn
422 | Оборудование ОВЕН | ОВЕН | ОВЕН РЗУ-420 | Ручные задатчики сигналов | Воздух / газ | Исполнения: РЗУ-420 | akvaterm.su/equipment#owen-rzu-420
423 | Оборудование ОВЕН | ОВЕН | ОВЕН РИФ-У1 | Анализаторы жидкости | Вода |  | akvaterm.su/equipment#owen-rif-u1
424 | Оборудование ОВЕН | ОВЕН | ОВЕН РИФ-ЭП1 | Анализаторы жидкости | Вода |  | akvaterm.su/equipment#owen-rif-ep1
425 | Оборудование ОВЕН | ОВЕН | ОВЕН РМО и РМТ | Дроссели | Вода, Воздух / газ | Исполнения: РМО-002-А, РМО-004-А, РМО-006-А, РМО-010-А, РМО-016-А, РМТ-002-А и др. (21) | akvaterm.su/equipment#owen-motornie-drosseli
426 | Оборудование ОВЕН | ОВЕН | ОВЕН РСО и РСТ | Дроссели | Вода, Воздух / газ | Исполнения: РСО-004-А, РСО-006-А, РСО-016-А, РСО-020-А, РСО-025-А, РСТ-002-А и др. (21) | akvaterm.su/equipment#owen-setevie-drosseli-oven-rsorst
427 | Оборудование ОВЕН | ОВЕН | ОВЕН РСУ | Датчики уровня | Вода, Воздух / газ | Исполнения: РСУ-230.Т.1, РСУ-230.Т.2, РСУ-230.Г.1, РСУ-230.Г.2, РСУ-230.С.1, РСУ-230.С.2 и др. (24) | akvaterm.su/equipment#owen-rsu-rotacionnyj-datchik
428 | Оборудование ОВЕН | ОВЕН | ОВЕН САУ-М6 | Для управления насосами | Вода | Исполнения: САУ-М6 | akvaterm.su/equipment#owen-sau-m6
429 | Оборудование ОВЕН | ОВЕН | ОВЕН САУ-М7Е | Для управления насосами | Вода | Исполнения: САУ-М7Е-Н, САУ-М7Е-Щ1 | akvaterm.su/equipment#owen-sau-m7e
430 | Оборудование ОВЕН | ОВЕН | ОВЕН САУ-У | Для управления насосами | Вода | Исполнения: САУ-У.Д, САУ-У.Н, САУ-У.Щ11 | akvaterm.su/equipment#owen-sau-u
431 | Оборудование ОВЕН | ОВЕН | ОВЕН САУ-У2 | Для управления насосами | Вода | Исполнения: САУ-У2.24.Н4, САУ-У2.230.Н4, САУ-У2.24.Щ12, САУ-У2.230.Щ12 | akvaterm.su/equipment#owen-sau-u2
432 | Оборудование ОВЕН | ОВЕН | ОВЕН СВ01 | Счетчики, таймеры, тахометры | Воздух / газ | Исполнения: СВ01-24.Щ1.Р.RS, СВ01-24.Н.Р, СВ01-220.Н.Р, СВ01-24.Щ2, СВ01-24.Н, СВ01-24.Щ2.Р и др. (21) | akvaterm.su/equipment#owen-sv01
433 | Оборудование ОВЕН | ОВЕН | ОВЕН СИ10 | Счетчики, таймеры, тахометры | Воздух / газ | Исполнения: СИ10-24.Щ3 | akvaterm.su/equipment#owen-si10
434 | Оборудование ОВЕН | ОВЕН | ОВЕН СИ20 | Счетчики, таймеры, тахометры | Вода | Исполнения: СИ20-У.Н.К, СИ20-У.Щ2.С, СИ20-У.Щ2.К, СИ20-У.Щ1.С, СИ20-У.Щ1.К, СИ20-У.Н.Р и др. (9) | akvaterm.su/equipment#owen-si20
435 | Оборудование ОВЕН | ОВЕН | ОВЕН СИ30 | Счетчики, таймеры, тахометры | Вода | Исполнения: СИ30-24.Н.К, СИ30-220.Н.С, СИ30-220.Н.К, СИ30-24.Щ2.С, СИ30-220.Щ1.К, СИ30-24.Щ2.Р и др. (18) | akvaterm.su/equipment#owen-si30
436 | Оборудование ОВЕН | ОВЕН | ОВЕН СИ8 | Счетчики, таймеры, тахометры | Воздух / газ | Исполнения: СИ8-Н.К.RS, СИ8-Щ2.К.RS, СИ8-Н.К, СИ8-Щ2.К, СИ8-Щ1.С.RS, СИ8-Щ2.Р.RS и др. (18) | akvaterm.su/equipment#owen-si8
437 | Оборудование ОВЕН | ОВЕН | ОВЕН СМИ2-М | Панели оператора | Воздух / газ | Исполнения: СМИ2-М | akvaterm.su/equipment#owen-smi2-m
438 | Оборудование ОВЕН | ОВЕН | ОВЕН СП3хх | Панели оператора | Воздух / газ | Исполнения: СП310-Р, СП310-Б, СП307-Р, СП307-Б, СП315-Р | akvaterm.su/equipment#owen-sp3xx
439 | Оборудование ОВЕН | ОВЕН | ОВЕН СПК1хх | Программируемые логические контроллеры | Воздух / газ | Исполнения: СПК110, СПК107 | akvaterm.su/equipment#owen-spk1xx
440 | Оборудование ОВЕН | ОВЕН | ОВЕН СПК210 | Программируемые логические контроллеры | Вода | Исполнения: СПК210-10-CS, СПК210-07-CS, СПК210-15-CS | akvaterm.su/equipment#owen-spk210
441 | Оборудование ОВЕН | ОВЕН | ОВЕН СПОТ | Для ГВС, отопления, вентиляции и котельных | Вода, Пар, Воздух / газ | Исполнения: СПОТ-07.К, СПОТ-10.К, СПОТ-07.Т, СПОТ-10.Т | akvaterm.su/equipment#owen-spot
442 | Оборудование ОВЕН | ОВЕН | ОВЕН СПР400 | Программируемые реле | Воздух / газ |  | akvaterm.su/equipment#owen-spr400
443 | Оборудование ОВЕН | ОВЕН | ОВЕН СУНА-121 | Для ГВС, отопления, вентиляции и котельных | Вода, Пар, Воздух / газ | Исполнения: СУНА-121.24.00.00, СУНА-121.24.01.00, СУНА-121.24.02.00, СУНА-121.24.03.00, СУНА-121.24.04.00, СУНА-121.24.05.00 и др. (20) | akvaterm.su/equipment#owen-suna-121
444 | Оборудование ОВЕН | ОВЕН | ОВЕН СУНА-122 | Для ГВС, отопления, вентиляции и котельных | Вода, Пар, Воздух / газ | Исполнения: СУНА-122.24.00.00, СУНА-122.24.04.20, СУНА-122.24.05.10, СУНА-122.24.05.20, СУНА-122.24.05.30, СУНА-122.24.07.20 и др. (12) | akvaterm.su/equipment#owen-suna-122
445 | Оборудование ОВЕН | ОВЕН | ОВЕН ТВР1 | Измерители-регуляторы | Воздух / газ | Исполнения: ТВР1-Щ1.ТР, ТВР1-Щ1.РР, ТВР1-Щ2.ТР, ТВР1-Щ2.РР, ТВР1-Щ2.КР, ТВР1-Щ2.ИР и др. (24) | akvaterm.su/equipment#owen-tvr1
446 | Оборудование ОВЕН | ОВЕН | ОВЕН Термопарная Вилка и Розетка | Аксессуары к датчикам температуры | Вода | Исполнения: SMPW-K-F, OSTW-CC-J-F, OSTW-CC-J-M, OSTW-CC-K-F, OSTW-CC-K-M, OSTW-CC-S-F и др. (16) | akvaterm.su/equipment#owen-raz-emi-dlya-preobrazovatelej-termoelektricheskih
447 | Оборудование ОВЕН | ОВЕН | ОВЕН ТКМ | Аксессуары к датчикам давления | Вода | Исполнения: ТКМ-2,5.1,0.НГ.1/4SAE.НГ.1/4SAE, ТКМ-2,5.1,5.НГ.1/4SAE.НГ.1/4SAE, ТКМ-2,5.2,0.НГ.1/4SAE.НГ.1/4SAE, ТКМ-2,5.3,0.НГ.1/4SAE.НГ.1/4SAE, ТКМ-6.1,0.НГ.1/4SAE.НГ.1/4SAE, ТКМ-6.1,5.НГ.1/4SAE.НГ.1/4SAE и др. (12) | akvaterm.su/equipment#owen-trubki-tkm
448 | Оборудование ОВЕН | ОВЕН | ОВЕН Трансформаторы тока | Устройства контроля и защиты | Вода, Воздух / газ | Исполнения: ТТН-Ш 5/5- 5VA/0,5-Р TDM, ТТН-Ш 10/5- 5VA/0,5-Р TDM, ТТН-Ш 15/5- 5VA/0,5-Р TDM, ТТН-Ш 20/5- 5VA/0,5-Р TDM, ТТН-Ш 25/5- 5VA/0,5-Р TDM, ТТН-Ш 30/5- 5VA/0,5-Р TDM и др. (20) | akvaterm.su/equipment#owen-current-transformers
449 | Оборудование ОВЕН | ОВЕН | ОВЕН ТРМ1 | Измерители-регуляторы | Воздух / газ | Исполнения: ТРМ1-Щ2.У2.С, ТРМ1-Д.У3.И, ТРМ1-Д.У3.И.RS, ТРМ1-Д.У3.Р, ТРМ1-Д.У3.Р.RS, ТРМ1-Д.У3.Т и др. (101) | akvaterm.su/equipment#owen-trm1
450 | Оборудование ОВЕН | ОВЕН | ОВЕН ТРМ10 | Измерители-регуляторы | Вода, Воздух / газ | Исполнения: ТРМ10-Щ5.У3.УТ, ТРМ10-Щ1.У2.КС.RS, ТРМ10-Щ5.У2.РТ, ТРМ10-Щ2.У2.ИИ.RS, ТРМ10-Щ1.У2.РУ.RS, ТРМ10-Щ1.У3.ТТ.RS и др. (331) | akvaterm.su/equipment#owen-trm10
451 | Оборудование ОВЕН | ОВЕН | ОВЕН ТРМ1032 | Для ГВС, отопления, вентиляции и котельных | Вода, Пар, Воздух / газ | Исполнения: ТРМ1032-230.24.02, ТРМ1032-230.24.01, ТРМ1032-230.230.01, ТРМ1032-230.230.02 | akvaterm.su/equipment#owen-trm1032-old
452 | Оборудование ОВЕН | ОВЕН | ОВЕН ТРМ1032М | Для ГВС, отопления, вентиляции и котельных | Вода, Пар, Воздух / газ | Исполнения: ТРМ1032М-01.00.Р, ТРМ1032М-01.10.Р, ТРМ1032М-11.00.И, ТРМ1032М-02.00.У, ТРМ1032М-01.30.У, ТРМ1032М-01.20.И и др. (48) | akvaterm.su/equipment#owen-trm1032
453 | Оборудование ОВЕН | ОВЕН | ОВЕН ТРМ1033 | Для ГВС, отопления, вентиляции и котельных | Вода, Пар, Воздух / газ | Исполнения: ТРМ1033-220.00.00, ТРМ1033-220.01.00, ТРМ1033-220.02.00, ТРМ1033-220.03.00, ТРМ1033-220.04.00, ТРМ1033-220.05.00 и др. (30) | akvaterm.su/equipment#owen-trm1033
454 | Оборудование ОВЕН | ОВЕН | ОВЕН ТРМ12 | Измерители-регуляторы | Вода, Пар | Исполнения: ТРМ12-Н.У3.УИ.RS, ТРМ12-Н.У3.УИ, ТРМ12-Щ1.У2.РР, ТРМ12-Щ1.У2.ТТ.RS, ТРМ12-Щ1.У2.ИС, ТРМ12-Д.У2.ИР и др. (89) | akvaterm.su/equipment#owen-trm12
455 | Оборудование ОВЕН | ОВЕН | ОВЕН ТРМ136 | Измерители-регуляторы | Вода, Воздух / газ | Исполнения: ТРМ136-ТТТРРР.Щ7, ТРМ136-ТТТТТР.Щ7, ТРМ136-РРРРУУ.Щ7, ТРМ136-ИТТТРР.Щ7, ТРМ136-ИРРРРР.Щ7, ТРМ136-ИИРРРР.Щ7 и др. (26) | akvaterm.su/equipment#owen-trm136
456 | Оборудование ОВЕН | ОВЕН | ОВЕН ТРМ136 [M02] | Измерители-регуляторы | Вода, Воздух / газ | Исполнения: ТРМ136-Щ7.ИИККРР, ТРМ136-Щ7.ИИИИРР, ТРМ136-Щ7.ИККККК, ТРМ136-Щ7.ТТТРРР, ТРМ136-Щ7.С, ТРМ136-Щ7.ИТТТРР и др. (26) | akvaterm.su/equipment#owen-trm136-new
457 | Оборудование ОВЕН | ОВЕН | ОВЕН ТРМ138 | Измерители-регуляторы | Вода, Воздух / газ | Исполнения: ТРМ138-ИИИИИИИР.Щ7, ТРМ138-ИИТСККРР, ТРМ138-РРРРРУУУ.Щ7, ТРМ138-ССССИИИИ, ТРМ138-ТТРРРРРУ.Щ7, ТРМ138-С.Щ7 и др. (109) | akvaterm.su/equipment#owen-trm138
458 | Оборудование ОВЕН | ОВЕН | ОВЕН ТРМ138 [M02] | Измерители-регуляторы | Вода, Воздух / газ | Исполнения: ТРМ138-Щ7.ККРРРРРР, ТРМ138-Щ7.ИИРРРРУУ, ТРМ138-Щ7.ИИИИСССС, ТРМ138-Щ7.ИИИТРРРУ, ТРМ138-Щ7.ККККРРРР, ТРМ138-Щ7.ССССИИИИ и др. (75) | akvaterm.su/equipment#owen-trm138-new
459 | Оборудование ОВЕН | ОВЕН | ОВЕН ТРМ138В | Измерители-регуляторы | Воздух / газ | Исполнения: ТРМ138В-Щ7.ИИИИРРРР, ТРМ138В-Щ7.И, ТРМ138В-Щ7.Т, ТРМ138В-Щ7.РРРРУУУУ, ТРМ138В-Щ7.К, ТРМ138В-Щ7.Р и др. (7) | akvaterm.su/equipment#owen-trm138v-new
460 | Оборудование ОВЕН | ОВЕН | ОВЕН ТРМ148 (с RS-485) | Измерители-регуляторы | Воздух / газ | Исполнения: ТРМ148-ИИИИРРРР, ТРМ148-ИИИИРРРУ, ТРМ148-ИИИРРРУУ, ТРМ148-ИИССККРР, ТРМ148-ИИИИУУУУ, ТРМ148-ИИРРРРУУ.Щ7 и др. (124) | akvaterm.su/equipment#owen-trm148
461 | Оборудование ОВЕН | ОВЕН | ОВЕН ТРМ151 | Измерители-регуляторы | Вода | Исполнения: ТРМ151-Щ1.УТ.05, ТРМ151-Щ1.УР.08, ТРМ151-Щ1.УТ.01, ТРМ151-Щ1.УР.10, ТРМ151-Щ1.УУ.03, ТРМ151-Щ1.УУ.08 и др. (240) | akvaterm.su/equipment#owen-trm151
462 | Оборудование ОВЕН | ОВЕН | ОВЕН ТРМ251 | Измерители-регуляторы | Воздух / газ | Исполнения: ТРМ251-Щ1.СРР, ТРМ251-Щ1.ИРР, ТРМ251-Щ1.ТРР, ТРМ251-Н.ИРР, ТРМ251-Щ1.РРИ, ТРМ251-Щ1.РРР и др. (20) | akvaterm.su/equipment#owen-trm251
463 | Оборудование ОВЕН | ОВЕН | ОВЕН ТРМ32 | Для ГВС, отопления, вентиляции и котельных | Вода, Пар, Воздух / газ | Исполнения: ТРМ32-Щ4.01, ТРМ32-Щ7.ТС.RS, ТРМ32-Щ7.ТС, ТРМ32-Щ4.03.RS, ТРМ32-Щ4.03, ТРМ32-Щ4.01.RS | akvaterm.su/equipment#owen-trm32
464 | Оборудование ОВЕН | ОВЕН | ОВЕН ТРМ32М | Для ГВС, отопления, вентиляции и котельных | Вода, Пар, Воздух / газ | Исполнения: ТРМ32М-Щ7.К, ТРМ32М-Щ7.И, ТРМ32М-Щ7.У, ТРМ32М-Щ7.Р | akvaterm.su/equipment#owen-trm32m
465 | Оборудование ОВЕН | ОВЕН | ОВЕН ТРМ33 | Для ГВС, отопления, вентиляции и котельных | Вода, Пар, Воздух / газ | Исполнения: ТРМ33-Щ7.ТС.RS, ТРМ33-Щ7.ТС, ТРМ33-Щ4.03.RS, ТРМ33-Щ4.01.RS, ТРМ33-Щ4.01, ТРМ33-Щ4.03 | akvaterm.su/equipment#owen-trm33
466 | Оборудование ОВЕН | ОВЕН | ОВЕН ТРМ500 | Измерители-регуляторы | Воздух / газ | Исполнения: ТРМ500-Щ2.5А, ТРМ500-Щ2.30А, ТРМ500-Щ2.WIFI | akvaterm.su/equipment#owen-trm500
467 | Оборудование ОВЕН | ОВЕН | ОВЕН ТРМ501 | Измерители-регуляторы | Воздух / газ | Исполнения: ТРМ501, ТРМ501-С, ТРМ501-Д | akvaterm.su/equipment#owen-trm501
468 | Оборудование ОВЕН | ОВЕН | ОВЕН Трубка Перкинса ТО, ТИ | Аксессуары к датчикам давления | Вода | Исполнения: ТО-СП1-2.35, ТО-СП1-2.35.G1/2, ТО-СП2-1.35, ТО-СП2-2.35, ТО-СП2-1.35.G1/2, ТО-СУ1-2.35 и др. (14) | akvaterm.su/equipment#owen-trubka-perkinsa-impulsnie-otvodnie
469 | Оборудование ОВЕН | ОВЕН | ОВЕН ТТР1-МБ...-Л3Д | Твердотельные реле Протон-Импульс | Воздух / газ | Исполнения: ТТР1-МБ01008-Л3Д, ТТР1-МБ02508-Л3Д, ТТР1-МБ04008-Л3Д, ТТР1-МБ06308-Л3Д, ТТР1-МБ08008-Л3Д, ТТР1-МБ10008-Л3Д | akvaterm.su/equipment#owen-ttp1-mb-l3d
470 | Оборудование ОВЕН | ОВЕН | ОВЕН ТТР1-МБ...-Л3ДС | Твердотельные реле Протон-Импульс | Воздух / газ | Исполнения: ТТР1-МБ02512-Л3ДС, ТТР1-МБ04012-Л3ДС, ТТР1-МБ06312-Л3ДС, ТТР1-МБ08012-Л3ДС, ТТР1-МБ10012-Л3ДС, ТТР1-МБ12512-Л3ДС | akvaterm.su/equipment#owen-ttp1-mb-l3dc
471 | Оборудование ОВЕН | ОВЕН | ОВЕН ТТР1-ПА...-Л1Д | Твердотельные реле Протон-Импульс | Воздух / газ | Исполнения: ТТР1-ПА02512-Л1Д, ТТР1-ПА04012-Л1Д, ТТР1-ПА06312-Л1Д, ТТР1-ПА08012-Л1Д, ТТР1-ПА10012-Л1Д, ТТР1-ПА12512-Л1Д | akvaterm.su/equipment#owen-ttp1-pa-l1d
472 | Оборудование ОВЕН | ОВЕН | ОВЕН ТТР2-МА...-Л2Д | Твердотельные реле Протон-Импульс | Воздух / газ | Исполнения: ТТР2-МА02512-Л2Д, ТТР2-МА05012-Л2Д, ТТР2-МА06312-Л2Д | akvaterm.su/equipment#owen-ttp-ma-l2d
473 | Оборудование ОВЕН | ОВЕН | ОВЕН ТХ01-RS | Счетчики, таймеры, тахометры | Вода, Воздух / газ | Исполнения: ТХ01-24.Н.Р-RS, ТХ01-224.Щ2.Р-RS, ТХ01-224.Н.Р-RS, ТХ01-24.Щ2.УР-RS, ТХ01-224.Н.УР-RS, ТХ01-24.Щ2.Р-RS и др. (12) | akvaterm.su/equipment#owen-tx01rs
474 | Оборудование ОВЕН | ОВЕН | ОВЕН УЗД1 | Устройства контроля и защиты | Вода, Воздух / газ | Исполнения: УЗД1-RS, УЗД1-RS.ETH | akvaterm.su/equipment#owen-uzd1
475 | Оборудование ОВЕН | ОВЕН | ОВЕН УЗС1 [М01] | Ручные задатчики сигналов | Воздух / газ | Исполнения: УЗС1-Н.У, УЗС1-Д.И, УЗС1-Щ2.У, УЗС1-Д.У, УЗС1-Н.И, УЗС1-Щ5.У и др. (10) | akvaterm.su/equipment#owen-uzs1-m01
476 | Оборудование ОВЕН | ОВЕН | ОВЕН УКТ38 | Измерители-регуляторы | Вода, Воздух / газ | Исполнения: УКТ38-Щ4.ТП, УКТ38-Щ4.АН, УКТ38-Щ4.ТС, УКТ38-Щ4.АТ, УКТ38-Щ4.ТПП | akvaterm.su/equipment#owen-ukt38
477 | Оборудование ОВЕН | ОВЕН | ОВЕН УПЛ | Аксессуары к датчикам давления | Вода | Исполнения: УПЛ-Н.G1/2.Н.1/4SAE, УПЛ-Н.G1/4.Н.1/4SAE, УПЛ-В.G1/2.Н.1/4SAE, УПЛ-В.G1/4.Н.1/4SAE | akvaterm.su/equipment#owen-upl-sae
478 | Оборудование ОВЕН | ОВЕН | ОВЕН Уплотнительные прокладки | Датчики уровня | Вода | Исполнения: ПРОКЛАДКА АД1 29Х22Х1,5, ПРОКЛАДКА АД1 29Х20,2Х1,5, ПРОКЛАДКА ПАРОНИТОВАЯ 18Х6,5Х1,5, ПРОКЛАДКА ФТОРОПЛАСТ-4 18Х6,5Х2, ПРОКЛАДКА МБС 18Х6,5Х2, КОЛЬЦО 057Х065Х46 ГОСТ 9833-73 и др. (14) | akvaterm.su/equipment#owen-gaskets-rings
479 | Оборудование ОВЕН | ОВЕН | ОВЕН УПП1 | Устройства плавного пуска | Вода, Воздух / газ | Исполнения: УПП1-5К5-В, УПП1-7К5-В, УПП1-11К-В, УПП1-15К-В, УПП1-18К-В, УПП1-22К-В и др. (10) | akvaterm.su/equipment#owen-upp1-ustroistvo-plavnogo-puska
480 | Оборудование ОВЕН | ОВЕН | ОВЕН УПФ-6 | Аксессуары к датчикам давления | Вода | Исполнения: УПФ-6.01.А.65.40.2 | akvaterm.su/equipment#owen-upf6
481 | Оборудование ОВЕН | ОВЕН | ОВЕН Устройство охладительное УО | Аксессуары к датчикам давления | Вода | Исполнения: УО-100.40, УО-100.40.2.1, УО-100.40.2, УО-100.40.1.2, УО-100.40.3, УО-100.40.3.1 и др. (7) | akvaterm.su/equipment#owen-uo-100-40
482 | Оборудование ОВЕН | ОВЕН | ОВЕН Устройство переходное УП | Аксессуары к датчикам давления | Вода | Исполнения: УП-8, УП-1, УП-2, УП-9, УП-12, УП-3 и др. (16) | akvaterm.su/equipment#owen-ustrojstva-perehodnie-owen-up
483 | Оборудование ОВЕН | ОВЕН | ОВЕН УТ1 | Счетчики, таймеры, тахометры | Воздух / газ | Исполнения: УТ1-Д, УТ1-Н, УТ1-Щ2, УТ1-Щ1 | akvaterm.su/equipment#owen-ut1
484 | Оборудование ОВЕН | ОВЕН | ОВЕН УТ24 | Счетчики, таймеры, тахометры | Воздух / газ | Исполнения: УТ24-Д.Р, УТ24-Щ1.С, УТ24-Щ2.Р, УТ24-Щ1.К, УТ24-Щ2.С, УТ24-Щ1.Р и др. (12) | akvaterm.su/equipment#owen-ut24
485 | Оборудование ОВЕН | ОВЕН | ОВЕН фильтры KIPVENT | Микроклимат для шкафов управления | Воздух / газ | Исполнения: KIPVENT-100-FP-G3, KIPVENT-200-FP-G3, KIPVENT-300-FP-G3, KIPVENT-400-FP-G3, KIPVENT-500-FP-G3 | akvaterm.su/equipment#owen-komplekt-smennyx-filtrov-kipvent
486 | Оборудование ОВЕН | ОВЕН | ОВЕН Чехол защитный ЧЗ | Аксессуары к датчикам температуры | Воздух / газ | Исполнения: ЧЗ-ДТПХ125-0.1250, ЧЗ-ДТПХ125-0.400, ЧЗ-ДТПХ125-Т.1000, ЧЗ-ДТПХ125-4.630, ЧЗ-ДТПХ135-4.320.0.160, ЧЗ-ДТПХ145-9.800.0.200 и др. (112) | akvaterm.su/equipment#owen-protective-covers
487 | Оборудование ОВЕН | ОВЕН | ОВЕН Штуцер врезной ШВ | Аксессуары к датчикам температуры | Воздух / газ | Исполнения: ШВ М10Х1,5.3, ШВ М20Х1,5.3, ШВ М10Х1.3, ШВ М16Х1,5.3, ШВ М12Х1,5.4,5, ШВ М16Х1,5.4,5 и др. (12) | akvaterm.su/equipment#owen-shtutcer-vreznie
488 | Оборудование ОВЕН | ОВЕН | ОВЕН Штуцер передвижной ШП | Аксессуары к датчикам температуры | Воздух / газ | Исполнения: ШП М27Х2.8, ШП М27Х2.10, ШП М27Х2.20, ШП М20Х1,5.8, ШП М20Х1,5.10, ШП G1/2.8 и др. (24) | akvaterm.su/equipment#owen-shtutcer-podvizhnij
489 | Оборудование ОВЕН | ОВЕН | ОВЕН Экран | Аксессуары к датчикам температуры | Воздух / газ | Исполнения: ЭКРАН 01, ЭКРАН 02, ЭКРАН 03 | akvaterm.su/equipment#owen-owen-screen
490 | Оборудование ОВЕН | ОВЕН | ОВЕН ЭКСЭЛ АД-20 | Аксессуары к датчикам давления | Вода | Исполнения: АД-20 М20Х1,5, АД-Н-20 М20Х1,5 | akvaterm.su/equipment#owen-zaglushka-vzryvozashchishchennaya-ad-20
491 | Оборудование ОВЕН | ОВЕН | ОВЕН BDH-xx44.ZD3 и SBDH-xx44.ZD3 | Твердотельные реле KIPPRIBOR | Воздух / газ | Исполнения: BDH-10044.ZD3, BDH-12044.ZD3, BDH-15044.ZD3, BDH-20044.ZD3, BDH-25044.ZD3, SBDH-6044.ZD3 и др. (10) | akvaterm.su/equipment#owen-bdh-xx44zd3
492 | Оборудование ОВЕН | ОВЕН | ОВЕН BRS-B044 | Датчики уровня | Вода |  | akvaterm.su/equipment#owen-brs-b044
493 | Оборудование ОВЕН | ОВЕН | ОВЕН CL200 | Ручные задатчики сигналов | Воздух / газ | Исполнения: CL200 | akvaterm.su/equipment#owen-cl200
494 | Оборудование ОВЕН | ОВЕН | ОВЕН CMSS-02-A | Датчики влажности и температуры воздуха | Воздух / газ | Исполнения: ЭКРАН СТИВЕНСОНА CMSS-02-A | akvaterm.su/equipment#owen-cmss-02-a
495 | Оборудование ОВЕН | ОВЕН | ОВЕН GwDH-xxx120.ZD3 с водяным и GaDH-xxx120.ZD3 с воздушным охлаждением | Твердотельные реле KIPPRIBOR | Вода | Исполнения: GWDH-600120.ZD3, GWDH-500120.ZD3, GWDH-800120.ZD3, GADH-500120.ZD3, GADH-600120.ZD3, GADH-800120.ZD3 | akvaterm.su/equipment#owen-gwdh-xxx120zd3-i-gadh-xxx120zd3
496 | Оборудование ОВЕН | ОВЕН | ОВЕН HD-хх25.DD3 [M02] | Твердотельные реле KIPPRIBOR | Воздух / газ | Исполнения: HD-1025.DD3, HD-2525.DD3, HD-4025.DD3 | akvaterm.su/equipment#owen-hd-hh25dd3
497 | Оборудование ОВЕН | ОВЕН | ОВЕН HD-xx44.VA [M02], HD-xx22.10U [M02] и HD-xx44.LA [M02] | Регуляторы мощности | Воздух / газ | Исполнения: HD-1044.VA, HD-2544.VA, HD-4044.VA, HD-1022.10U, HD-2522.10U, HD-4022.10U и др. (11) | akvaterm.su/equipment#owen-hd-xx44va-hd-xx2210u-i-hd-xx25la
498 | Оборудование ОВЕН | ОВЕН | ОВЕН HD-xx44.ZD3 [M02] и HD-xx44.ZA2 [M02] | Твердотельные реле KIPPRIBOR | Воздух / газ | Исполнения: HD-1044.ZA2, HD-2544.ZA2, HD-4044.ZA2, HD-6044.ZA2, HD-8044.ZA2, HD-1044.ZD3 и др. (8) | akvaterm.su/equipment#owen-hd-xx44zd3-i-hd-xx44za2
499 | Оборудование ОВЕН | ОВЕН | ОВЕН HDH-xx44.ZD3 [M02] | Твердотельные реле KIPPRIBOR | Воздух / газ | Исполнения: HDH-6044.ZD3, HDH-8044.ZD3, HDH-10044.ZD3, HDH-12044.ZD3 | akvaterm.su/equipment#owen-hdh-xx44zd3
500 | Оборудование ОВЕН | ОВЕН | ОВЕН HT-xx44.ZD3 [M02] и HT-xx44.ZA2 [M02] | Твердотельные реле KIPPRIBOR | Воздух / газ | Исполнения: HT-1044.ZA2, HT-2544.ZA2, HT-4044.ZA2, HT-6044.ZA2, HT-8044.ZA2, HT-10044.ZA2 и др. (14) | akvaterm.su/equipment#owen-ht-hh44zd3-i-ht-hh44za2
501 | Оборудование ОВЕН | ОВЕН | ОВЕН KIPPRIBOR серии ОА18 | Бесконтактные датчики | Воздух / газ | Исполнения: OA18-TI1500N4.U1.K, OA18-RR0100N4.U1.K.F, OA18-RI0300N4.U1.K, OA18-DI0015P4.U1.K, OA18-DI0050N4.U1.K, OA18-TI1500P4.U1.K и др. (10) | akvaterm.su/equipment#owen-datchik-kippribor-oa18
502 | Оборудование ОВЕН | ОВЕН | ОВЕН KIPPRIBOR серии ОК30 | Бесконтактные датчики | Воздух / газ | Исполнения: OK30-DI0035N4.U1.K, OK30-TI1000N4.U1.K, OK30-DI0080P4.U1.K, OK30-RR0200P4.U1.K.F, OK30-RI0070P4.U1.K.T, OK30-TI0500P4.U1.K и др. (14) | akvaterm.su/equipment#owen-ok30
503 | Оборудование ОВЕН | ОВЕН | ОВЕН KIPPRIBOR серии ОК50 | Бесконтактные датчики | Воздух / газ | Исполнения: OK50-DI0040S3.U1.K, OK50-DI0040R4.U6.K, OK50-DI0100S3.U1.K, OK50-DI0100R4.U6.K, OK50-DI0200S3.U1.K, OK50-DI0200R4.U6.K и др. (14) | akvaterm.su/equipment#owen-ok50
504 | Оборудование ОВЕН | ОВЕН | ОВЕН KIPPRIBOR серии CAP | Бесконтактные датчики | Вода, Пар | Исполнения: CAP30-80.20P4.U1.K, CAP18-80.16N1.U1.K, CAP30M-80.30N4.U1.K, CAP30-90.20N2.U1.E, CAP18-80.16P4.U1.K, CAP18M-80.25N1.U1.K и др. (48) | akvaterm.su/equipment#owen-kippribor-serii-sar
505 | Оборудование ОВЕН | ОВЕН | ОВЕН KIPPRIBOR серии CM | Шаговые приводы | Вода, Воздух / газ | Исполнения: CM-020.06.N03, CM-028.12.N10, CM-035.20.N40, CM-042.15.N80, CM-057.40.2N2, CM-060.50.2N2 и др. (7) | akvaterm.su/equipment#owen-stepper-motors-kippribor-sm
506 | Оборудование ОВЕН | ОВЕН | ОВЕН KIPPRIBOR серии KIPVENT | Микроклимат для шкафов управления | Воздух / газ | Исполнения: KIPVENT-100.01.230, KIPVENT-200.01.230, KIPVENT-300.01.230, KIPVENT-400.01.230, KIPVENT-400.11.230, KIPVENT-400.21.230 и др. (14) | akvaterm.su/equipment#owen-ventilyatori-i-reshetki-s-fil-trami-kippribor-serii-kipvent
507 | Оборудование ОВЕН | ОВЕН | ОВЕН KIPPRIBOR серии LA | Бесконтактные датчики | Воздух / газ | Исполнения: LA30-55.10P1.U1.K, LA12M-50.4N4.U1.K, LA18-55.5P4.U1.K, LA30-55.10N1.U1.K, LA12-50.2N1.U1.K, LA30-80.10A2.U7.K и др. (112) | akvaterm.su/equipment#owen-beskontaktnie-induktivnie-datchiki-kippribor
508 | Оборудование ОВЕН | ОВЕН | ОВЕН KIPPRIBOR серии LK | Бесконтактные датчики | Воздух / газ | Исполнения: LK18M-35.4N1.U1.K, LK18M-35.4N2.U1.K, LK08M-23.2,5N1.U1.K, LK08M-23.2,5P1.U1.K, LK08M-23.2,5N2.U1.K, LK18M-35.12P1.U1.K и др. (26) | akvaterm.su/equipment#owen-induktivnie-beskontaktnie-datchiki-viklyuchateli-kippribor-serii-lk-v-pryamougol-nom-korpuse
509 | Оборудование ОВЕН | ОВЕН | ОВЕН KIPPRIBOR серии LM50 | Бесконтактные датчики | Воздух / газ | Исполнения: LM50-34.R1.U6.K, LM50-34.I1.U1.K08, LM50-34.R1.U1.K, LM50-34.I1.U1.K, LM50-34.I1.U1.KZ3 | akvaterm.su/equipment#owen-magnitnye-datchiki-kippribor
510 | Оборудование ОВЕН | ОВЕН | ОВЕН KIPPRIBOR серии OF65 и кабели OF | Бесконтактные датчики | Воздух / газ | Исполнения: OF65-UR000FP3.U5.K.DD, OF65-UR000FP3.U5.K.MD, OF65-UR000FN3.U5.K.MD, OF65-UR000FN3.U5.K.DD | akvaterm.su/equipment#owen-kippribor-of65
511 | Оборудование ОВЕН | ОВЕН | ОВЕН KIPPRIBOR серии VENT | Микроклимат для шкафов управления | Воздух / газ | Исполнения: VENT-8025.220VAC.7MSHB, VENT-9225.220VAC.7MSHB.C50, VENT-12025.220VAC.5MSHB, VENT-12038.220VAC.5MSHB, VENT-12038.220VAC.5MSMB, VENT-12038.220VAC.5MSLB и др. (18) | akvaterm.su/equipment#owen-ventilyatori-ohlazhdeniya-kippribor-serii-vent-i-vent
512 | Оборудование ОВЕН | ОВЕН | ОВЕН KIPPRIBOR RPS | Регуляторы мощности | Воздух / газ | Исполнения: RPS12-3044.VAR, RPS12-2044.VAR, RPS33-18044.VAR, RPS33-4044.VAR, RPS34-18024.VAR, RPS34-15024.VAR и др. (24) | akvaterm.su/equipment#owen-kippribor-rps
513 | Оборудование ОВЕН | ОВЕН | ОВЕН MD-xx44.ZD3 | Твердотельные реле KIPPRIBOR | Воздух / газ | Исполнения: MD-0544.ZD3, MD-1044.ZD3, MD-1544.ZD3 | akvaterm.su/equipment#owen-md-xx44zd3
514 | Оборудование ОВЕН | ОВЕН | ОВЕН MEYERTEC серии MEP | Твердотельные и промежуточные реле MEYERTEC | Воздух / газ | Исполнения: MEP-403.D, MEP-407.A | akvaterm.su/equipment#owen-rele-meyertec-mep
515 | Оборудование ОВЕН | ОВЕН | ОВЕН MEYERTEC серии MN | Твердотельные и промежуточные реле MEYERTEC | Воздух / газ | Исполнения: MN-202.D, MN-203.D, MN-203.A, MN-207.A | akvaterm.su/equipment#owen-rele-meyertec-mn
516 | Оборудование ОВЕН | ОВЕН | ОВЕН MEYERTEC серии MP | Твердотельные и промежуточные реле MEYERTEC | Воздух / газ | Исполнения: MP-402.DU, MP-403.AU, MP-403.DU, MP-407.AU | akvaterm.su/equipment#owen-rele-meyertec-mp
517 | Оборудование ОВЕН | ОВЕН | ОВЕН MEYERTEC серии MSN | Твердотельные и промежуточные реле MEYERTEC | Воздух / газ | Исполнения: MSN-103.D, MSN-104.D | akvaterm.su/equipment#owen-promezhutochnie-rele-kolodka-meyertec-msn
518 | Оборудование ОВЕН | ОВЕН | ОВЕН MEYERTEC серии MSSR | Твердотельные и промежуточные реле MEYERTEC | Воздух / газ | Исполнения: MSSR-2-220.ZD3 | akvaterm.su/equipment#owen-tverdotelnie-rele-kolodka-meyertec-mssr
519 | Оборудование ОВЕН | ОВЕН | ОВЕН MEYERTEC серии NS | Твердотельные и промежуточные реле MEYERTEC | Воздух / газ | Исполнения: NS-303.DU, NS-307.AU | akvaterm.su/equipment#owen-rele-meyertec-ns
520 | Оборудование ОВЕН | ОВЕН | ОВЕН MEYERTEC DRU3 | Регуляторы мощности | Воздух / газ | Исполнения: DRU3-25, DRU3-40, DRU3-75, DRU3-100, DRU3-125, DRU3-150 и др. (7) | akvaterm.su/equipment#owen-meyertec-dru3
521 | Оборудование ОВЕН | ОВЕН | ОВЕН MEYERTEC MST | Шаговые приводы | Вода, Воздух / газ | Исполнения: MST-24.1.2.C.D.RS, MST-34.1.2.C.DA.RS | akvaterm.su/equipment#owen-meyertec-mst
522 | Оборудование ОВЕН | ОВЕН | ОВЕН MEYERTEC MTR-K | Датчики температуры | Вода, Гликоль, Воздух / газ | Исполнения: MTR-K1, MTR-K2, MTR-K3, MTR-K4, MTR-K6, MTR-K11.5 | akvaterm.su/equipment#owen-temperature-relay-mtr-k
523 | Оборудование ОВЕН | ОВЕН | ОВЕН MEYERTEC PCR | Реле защиты | Вода | Исполнения: PCR-T1-5A, PCR-T2-8A | akvaterm.su/equipment#owen-meyertec-pcr
524 | Оборудование ОВЕН | ОВЕН | ОВЕН MEYERTEC VFD1 | Преобразователи частоты | Вода, Воздух / газ | Исполнения: VFD1-K75-A-20, VFD1-1K5-A-20, VFD1-2K2-A-20, VFD1-K75-B-20, VFD1-1K5-B-20, VFD1-2K2-B-20 и др. (19) | akvaterm.su/equipment#owen-pchv-meyertec-vfd1
525 | Оборудование ОВЕН | ОВЕН | ОВЕН MRT | Счетчики, таймеры, тахометры | Воздух / газ | Исполнения: MRT-M-1, MRT-M-2, MRT-C-1, MRT-C-2, MRT-ST-1, MRT-SBA-1 и др. (9) | akvaterm.su/equipment#owen-mrt-rele
526 | Оборудование ОВЕН | ОВЕН | ОВЕН MT-TDS | Для водоподготовки | Вода | Исполнения: MT-TDS1, MT-TDS2 | akvaterm.su/equipment#owen-mt-mds
527 | Оборудование ОВЕН | ОВЕН | ОВЕН MTK-FH | Микроклимат для шкафов управления | Воздух / газ | Исполнения: MTK-FH250, MTK-FH400 | akvaterm.su/equipment#owen-mtk-fh
528 | Оборудование ОВЕН | ОВЕН | ОВЕН pH-хххх | Анализаторы жидкости | Вода | Исполнения: PH-5019, PH-5013A, PH-7001, PH-5018, PH-5022 | akvaterm.su/equipment#owen-ph-sensors-electrodes
529 | Оборудование ОВЕН | ОВЕН | ОВЕН pHM1 | Анализаторы жидкости | Вода | Исполнения: PHM1 | akvaterm.su/equipment#owen-phm1
530 | Оборудование ОВЕН | ОВЕН | ОВЕН PTFE-чехол | Анализаторы жидкости | Вода | Исполнения: PTFE ЧЕХОЛ | akvaterm.su/equipment#owen-ptfe
531 | Оборудование ОВЕН | ОВЕН | ОВЕН SFP-модули | Устройства связи | Воздух / газ | Исполнения: ОВЕН SFP-1S-20-A-SC, ОВЕН SFP-1S-40-A-LC, ОВЕН SFP-1S-10-B-LC, ОВЕН SFP-2S-10-G-LC, ОВЕН SFP-1S-3-B-SC, ОВЕН SFP-2М-2-G-LC и др. (22) | akvaterm.su/equipment#owen-sfp-moduli
532 | Оборудование ОВЕН | ОВЕН | ОВЕН VENT-XX.MG | Микроклимат для шкафов управления | Воздух / газ | Исполнения: VENT-80.MG, VENT-92.MG, VENT-120.MG, VENT-160.MG, VENT-172.MG, VENT-180.MG и др. (8) | akvaterm.su/equipment#owen-metallicheskie-zashchitnye-reshetki-serii-vent
533 | Теплообменники | Теплосила | Теплосила ЕТ | Пластинчатый разборный теплообменник | Вода, Гликоль, Пар | Площадь теплообмена: до 478 м²; Расход: до 565 м³/ч; Давление: PN 16 / 25 (1,6 / 2,5 МПа); Температура: −10…+150 (+165) °C; Ду патрубков: DN 25 – DN 200; Количество пластин: 160 – 672 шт; Присоединение: муфтовое (внешняя резьба) / фланцевое; Материал пластин: нержавеющая сталь AISI 304 / AISI 316; Уплотнения: EPDM, EPDM-HT, NBR; Вес: 52 – 4288 кг | akvaterm.su/equipment#hx-teplosila-et
534 | Теплообменники | Ридан | Ридан НН | Разборный пластинчатый теплообменник (РПТО) | Вода, Пар | Давление: до 25 бар (2,5 МПа); Температура: −30…+200 °C; Количество пластин: 5 – 933 шт; Материал пластин: AISI 304, AISI 316L, SMO 254, титан, C-276 и др.; Материал прокладок: EPDM, Nitril, Viton и модификации; Теплоноситель: вода, пар, углеводороды, кислоты, пищевые жидкости и др. | akvaterm.su/equipment#hx-ridan-nn
535 | Теплообменники | Машимпэкс | Машимпэкс | Разборный пластинчатый теплообменник | Вода, Пар | Давление: от −1 до 30 бар; Температура: −35…+200 °C; Присоединения: DN 25 – DN 500; Материал пластин: AISI 304, AISI 316, AISI 904L, SMO 254, C276, Nickel 201, титан и др.; Материал уплотнений: NBR, EPDM, FKM, CR (неопрен) | akvaterm.su/equipment#hx-mashimpex
536 | Контроллеры автоматики | ЭнергоПроф | Шкаф управления «АКВА» | ШУН-АКВА · повышение давления | Вода | Назначение: Повышение давления; Защита: «Сухой ход»; Работа: Каскадная; Датчики: 4–20 мА / реле | akvaterm.su/equipment#shu-akva
537 | Контроллеры автоматики | ЭнергоПроф | Шкаф управления «ДКНС» | ШУН-ДКНС · водоотведение | Вода | Назначение: Водоотведение; Датчики: Поплавки / 4–20 мА; Ротация: По наработке; Защита: Фазы, перегрузка | akvaterm.su/equipment#shu-dkns
538 | Контроллеры автоматики | ЭнергоПроф | Шкаф управления «ТЕРМО» | ШУИТП-ТЕРМО · управление ИТП | Вода, Гликоль | Назначение: Управление ИТП; Контроллер: Saturn-PLC; Резерв: Автоматический; Режим: День / ночь | akvaterm.su/equipment#shu-termo
539 | Контроллеры автоматики | ЭнергоПроф | Шкаф управления задвижками «ШУЗ» | ШУЗ · управление электроприводом задвижки | Вода | Назначение: Управление задвижкой; Индикация: Открыто / закрыто; Защита: Перегрузка, заклинивание; Режим: Ручной / авто | akvaterm.su/equipment#shu-shuz
540 | Контроллеры автоматики | ЭнергоПроф | Шкаф управления пожаротушением | ШУ · станция пожаротушения (ТР ЕАЭС) | Вода | Назначение: Пожаротушение; Пуск насосов: По сигналу АПС / диспетчера; Соответствие: ТР ЕАЭС; Комплектация: По опросному листу | akvaterm.su/equipment#shu-pozharotushenie